## Timingマージン一覧
【Spartan-7 EVA Board】DDR3-800（400MHz） タイミングマージン測定結果
worst (Typical)
【DQS-DQ】 Write |  | t-DS (ps) | t-DH (ps)
LDQS | DQ[7:0], LDM | 220.7 | 250.9
UDQS | DQ[15:8]. UDM | 230.5 | 245.1
【DQS-DQ】 Read |  | t-DQSQ (ps) | t-QH (ps)
LDQS | DQ[7:0] | 164 | 4.8
UDQS | DQ[15:8] | 170.1 | 5.4
【CLK-DQS】 |  | t-DQSS (ps) | t-DSS (ps)
CLK | LDQS | 444.1 | 569.1
| UDQS | 445.1 | 569.8
【CLK-ADD/CMD】 |  | t-IS (ps) | t-IH (ps)
CLK | CAC | 388.9 | 554.1
【Spartan-7 EVA Board】DDR3-800（400MHz） JEDEC 信号品質測定結果
Typical の条件において下記項目で全て Pass しています
DDR3 JEDEC Measurements Results |  | Typical
Rise Rail Overshoot |  | Pass
Fall Rail Undershoot |  | Pass
Rise Rail Overshoot Area |  | Pass
Fall Rail Undershoot Area |  | Pass
Monotonic |  | Pass
VIH/L(AC) Min Limit |  | Pass
VIH/L(DC) Monotonicity |  | Pass
Vref Threshold Multi Cross |  | Pass
Max Slew Time |  | Pass
VIX |  | Pass
VID(AC) |  | Pass
VID(DC) |  | Pass
VSEH/VSEL |  | Pass
TVAC/TDVAC |  | Pass

## data_Typ.
[11 empty] | Setup Time [ps] | [5 empty] | Hold Time [ps]
| F) 関連するストローブのネット名 | A) ネット名 | B) パス/フェイル | C) 動作 | D) ドライバリファレンスとピン番号 | E) レシーバリファレンスとピン番号 | F) 関連するストローブのネット名 | G) 関連するストローブのドライバリファレスとピン番号 | H) 関連するストローブのレシーバリファレンスとピン番号 | I) ストローブがしきい値と交わる時間 [ns] | J) セットアップ時間 [ps] | K) 最小セットアップ時間,（初期遅延デルタ） [ps] | L) 基準セットアップ時間 [ps] | M) セットアップ・ディレーティング時間デルタ (JEDEC) [ps] | N) 必要なセットアップ時間 [ps] P) = L) + M) | O) セットアップ時間マージン [ps] O) = K) - N) | P) ホールド時間 [ps] | Q) 最小ホールド時間,（初期遅延デルタ） [ps] | R) 基準ホールド時間 [ps] | S) ホールド・ディレーティング時間デルタ (JEDEC) [ps] | T) 必要なホールド時間 [ps] T) = R) + S) | U) ホールド時間マージン [ps] U) = Q) - T) | V) Stimulus オフセット [ns] | W) コメント
Operation | Associated Clk/Strobe Net Name | Net Name | Pass/Fail | Operation | Driver Comp Ref Des & Pin Name | Receiver Comp Ref Des & Pin Name | Associated Clk/Strobe Net Name | Associated Clk/Strobe Driver Comp Ref Des & Pin Name | Associated Clk/Strobe Receiver Comp Ref Des & Pin Name | Clk/Strobe Crossing Threshold Time, [ns] | Setup Time (From Sim), tDS, [ps] | Min Setup Time, tDS(min) = tDS - Initial Delay Delta, [ps] | Base Setup Time, tDS(base), [ps] | Setup Derate Time Delta, d(tDS), [ps] | Required Setup Time, tDS(req) = tDS(base) + d(tDS), [ps] | Setup Time Margin, tDS(margin) = tDS(min) - tDS(req), [ps] | Hold Time (From Sim), tDH, [ps] | Min Hold Time, tDH(min) = tDH - Initial Delay Delta, [ps] | Base Hold Time, tDH(base), [ps] | Hold Derate Time Delta, d(tDH), [ps] | Required Hold Time, tDH(req) = tDH(base) + d(tDH), [ps] | Hold Time Margin, tDH(margin) = tDH(min) - tDH(req), [ps] | Stimulus Offset, [ns] | Comments
Write rank(1,1) | DDR3L_LDQS | DDR3L_DQ0 | Pass | Write rank(1,1) | U201.M4 | U402.E3 | DDR3L_LDQS | U201.K1&L1 | U402.F3&G3 | 110.777 | 604.4 | 454.4 | 140 | 33 | 173 | 281.4 | N/A | N/A | N/A | N/A | N/A | N/A | -0.625
Write rank(1,1) | DDR3L_LDQS | DDR3L_DQ0 | Pass | Write rank(1,1) | U201.M4 | U402.E3 | DDR3L_LDQS | U201.K1&L1 | U402.F3&G3 | 19.527 | N/A | N/A | N/A | N/A | N/A | N/A | 583.9 | 433.9 | 160 | 23 | 183 | 250.9 | -0.625
Write rank(1,1) | DDR3L_LDQS | DDR3L_DQ1 | Pass | Write rank(1,1) | U201.K2 | U402.F7 | DDR3L_LDQS | U201.K1&L1 | U402.F3&G3 | 50.777 | 573.2 | 423.2 | 140 | 33 | 173 | 250.2 | 607.9 | 457.9 | 160 | 23 | 183 | 274.9 | -0.625
Write rank(1,1) | DDR3L_LDQS | DDR3L_DQ1 | Pass | Write rank(1,1) | U201.K2 | U402.F7 | DDR3L_LDQS | U201.K1&L1 | U402.F3&G3 | 28.277 | 587.5 | 437.5 | 140 | 33 | 173 | 264.5 | 593.3 | 443.3 | 160 | 23 | 183 | 260.3 | -0.625
Write rank(1,1) | DDR3L_LDQS | DDR3L_DQ2 | Pass | Write rank(1,1) | U201.L5 | U402.F2 | DDR3L_LDQS | U201.K1&L1 | U402.F3&G3 | 119.527 | 605.8 | 455.8 | 140 | 33 | 173 | 282.8 | 584.7 | 434.7 | 160 | 23 | 183 | 251.7 | -0.625
Write rank(1,1) | DDR3L_LDQS | DDR3L_DQ2 | Pass | Write rank(1,1) | U201.L5 | U402.F2 | DDR3L_LDQS | U201.K1&L1 | U402.F3&G3 | 62.028 | N/A | N/A | N/A | N/A | N/A | N/A | 583.9 | 433.9 | 160 | 23 | 183 | 250.9 | -0.625
Write rank(1,1) | DDR3L_LDQS | DDR3L_DQ3 | Pass | Write rank(1,1) | U201.K3 | U402.F8 | DDR3L_LDQS | U201.K1&L1 | U402.F3&G3 | 114.527 | 552.6 | 402.6 | 140 | 32.3 | 172.3 | 230.3 | N/A | N/A | N/A | N/A | N/A | N/A | -0.625
Write rank(1,1) | DDR3L_LDQS | DDR3L_DQ3 | Pass | Write rank(1,1) | U201.K3 | U402.F8 | DDR3L_LDQS | U201.K1&L1 | U402.F3&G3 | 39.527 | 566.5 | 416.5 | 140 | 32.8 | 172.8 | 243.7 | 604.4 | 454.4 | 160 | 23 | 183 | 271.4 | -0.625
Write rank(1,1) | DDR3L_LDQS | DDR3L_DQ4 | Pass | Write rank(1,1) | U201.L4 | U402.H3 | DDR3L_LDQS | U201.K1&L1 | U402.F3&G3 | 125.777 | 597.1 | 447.1 | 140 | 33 | 173 | 274.1 | 590.4 | 440.4 | 160 | 23 | 183 | 257.4 | -0.625
Write rank(1,1) | DDR3L_LDQS | DDR3L_DQ4 | Pass | Write rank(1,1) | U201.L4 | U402.H3 | DDR3L_LDQS | U201.K1&L1 | U402.F3&G3 | 24.527 | 597.3 | 447.3 | 140 | 33 | 173 | 274.3 | 590.3 | 440.3 | 160 | 23 | 183 | 257.3 | -0.625
Write rank(1,1) | DDR3L_LDQS | DDR3L_DQ5 | Pass | Write rank(1,1) | U201.K6 | U402.H8 | DDR3L_LDQS | U201.K1&L1 | U402.F3&G3 | 155.777 | 543.7 | 393.7 | 140 | 33 | 173 | 220.7 | 642.2 | 492.2 | 160 | 23 | 183 | 309.2 | -0.625
Write rank(1,1) | DDR3L_LDQS | DDR3L_DQ5 | Pass | Write rank(1,1) | U201.K6 | U402.H8 | DDR3L_LDQS | U201.K1&L1 | U402.F3&G3 | 149.528 | 548.3 | 398.3 | 140 | 33 | 173 | 225.3 | 642 | 492 | 160 | 23 | 183 | 309 | -0.625
Write rank(1,1) | DDR3L_LDQS | DDR3L_DQ6 | Pass | Write rank(1,1) | U201.M6 | U402.G2 | DDR3L_LDQS | U201.K1&L1 | U402.F3&G3 | 53.277 | 600.5 | 450.5 | 140 | 33 | 173 | 277.5 | 588 | 438 | 160 | 23 | 183 | 255 | -0.625
Write rank(1,1) | DDR3L_LDQS | DDR3L_DQ6 | Pass | Write rank(1,1) | U201.M6 | U402.G2 | DDR3L_LDQS | U201.K1&L1 | U402.F3&G3 | 3.278 | 601.4 | 451.4 | 140 | 33 | 173 | 278.4 | 587.2 | 437.2 | 160 | 23 | 183 | 254.2 | -0.625
Write rank(1,1) | DDR3L_LDQS | DDR3L_DQ7 | Pass | Write rank(1,1) | U201.L6 | U402.H7 | DDR3L_LDQS | U201.K1&L1 | U402.F3&G3 | 10.777 | 555.1 | 405.1 | 140 | 33 | 173 | 232.1 | 631.9 | 481.9 | 160 | 23 | 183 | 298.9 | -0.625
Write rank(1,1) | DDR3L_LDQS | DDR3L_DQ7 | Pass | Write rank(1,1) | U201.L6 | U402.H7 | DDR3L_LDQS | U201.K1&L1 | U402.F3&G3 | 64.527 | 555.4 | 405.4 | 140 | 33 | 173 | 232.4 | 631.8 | 481.8 | 160 | 23 | 183 | 298.8 | -0.625
Write rank(1,1) | DDR3L_LDQS | DDR3L_LDM | Pass | Write rank(1,1) | U201.K4 | U402.E7 | DDR3L_LDQS | U201.K1&L1 | U402.F3&G3 | 62.028 | 548.1 | 398.1 | 140 | 33 | 173 | 225.1 | 633.5 | 483.5 | 160 | 23 | 183 | 300.5 | -0.625
Write rank(1,1) | DDR3L_LDQS | DDR3L_LDM | Pass | Write rank(1,1) | U201.K4 | U402.E7 | DDR3L_LDQS | U201.K1&L1 | U402.F3&G3 | 99.527 | 556.6 | 406.6 | 140 | 33 | 173 | 233.6 | 622.2 | 472.2 | 160 | 23 | 183 | 289.2 | -0.625
Write rank(1,1) | DDR3L_UDQS | DDR3L_DQ8 | Pass | Write rank(1,1) | U201.M2 | U402.D7 | DDR3L_UDQS | U201.N3&N2 | U402.C7&B7 | 89.526 | 553.5 | 403.5 | 140 | 33 | 173 | 230.5 | 629.2 | 479.2 | 160 | 23 | 183 | 296.2 | -0.625
Write rank(1,1) | DDR3L_UDQS | DDR3L_DQ8 | Pass | Write rank(1,1) | U201.M2 | U402.D7 | DDR3L_UDQS | U201.N3&N2 | U402.C7&B7 | 68.277 | 553.8 | 403.8 | 140 | 33 | 173 | 230.8 | 628.9 | 478.9 | 160 | 23 | 183 | 295.9 | -0.625
Write rank(1,1) | DDR3L_UDQS | DDR3L_DQ9 | Pass | Write rank(1,1) | U201.M1 | U402.C3 | DDR3L_UDQS | U201.N3&N2 | U402.C7&B7 | 89.526 | 609.7 | 459.7 | 140 | 33 | 173 | 286.7 | 580 | 430 | 160 | 23 | 183 | 247 | -0.625
Write rank(1,1) | DDR3L_UDQS | DDR3L_DQ9 | Pass | Write rank(1,1) | U201.M1 | U402.C3 | DDR3L_UDQS | U201.N3&N2 | U402.C7&B7 | 3.277 | N/A | N/A | N/A | N/A | N/A | N/A | 578.1 | 428.1 | 160 | 23 | 183 | 245.1 | -0.625
Write rank(1,1) | DDR3L_UDQS | DDR3L_DQ10 | Pass | Write rank(1,1) | U201.N1 | U402.C8 | DDR3L_UDQS | U201.N3&N2 | U402.C7&B7 | 139.526 | 582.5 | 432.5 | 140 | 33 | 173 | 259.5 | 604.6 | 454.6 | 160 | 23 | 183 | 271.6 | -0.625
Write rank(1,1) | DDR3L_UDQS | DDR3L_DQ10 | Pass | Write rank(1,1) | U201.N1 | U402.C8 | DDR3L_UDQS | U201.N3&N2 | U402.C7&B7 | 100.777 | 582.8 | 432.8 | 140 | 33 | 173 | 259.8 | 604.4 | 454.4 | 160 | 23 | 183 | 271.4 | -0.625
Write rank(1,1) | DDR3L_UDQS | DDR3L_DQ11 | Pass | Write rank(1,1) | U201.N5 | U402.C2 | DDR3L_UDQS | U201.N3&N2 | U402.C7&B7 | 9.526 | 566.8 | 416.8 | 140 | 33 | 173 | 243.8 | 625.1 | 475.1 | 160 | 23 | 183 | 292.1 | -0.625
Write rank(1,1) | DDR3L_UDQS | DDR3L_DQ11 | Pass | Write rank(1,1) | U201.N5 | U402.C2 | DDR3L_UDQS | U201.N3&N2 | U402.C7&B7 | 128.277 | 568.3 | 418.3 | 140 | 33 | 173 | 245.3 | 624.7 | 474.7 | 160 | 23 | 183 | 291.7 | -0.625
Write rank(1,1) | DDR3L_UDQS | DDR3L_DQ12 | Pass | Write rank(1,1) | U201.R2 | U402.A7 | DDR3L_UDQS | U201.N3&N2 | U402.C7&B7 | 147.026 | 587.4 | 437.4 | 140 | 33 | 173 | 264.4 | N/A | N/A | N/A | N/A | N/A | N/A | -0.625
Write rank(1,1) | DDR3L_UDQS | DDR3L_DQ12 | Pass | Write rank(1,1) | U201.R2 | U402.A7 | DDR3L_UDQS | U201.N3&N2 | U402.C7&B7 | 158.277 | 587.9 | 437.9 | 140 | 33 | 173 | 264.9 | 600.2 | 450.2 | 160 | 23 | 183 | 267.2 | -0.625
Write rank(1,1) | DDR3L_UDQS | DDR3L_DQ13 | Pass | Write rank(1,1) | U201.P2 | U402.A2 | DDR3L_UDQS | U201.N3&N2 | U402.C7&B7 | 134.526 | 599.2 | 449.2 | 140 | 33 | 173 | 276.2 | 590.1 | 440.1 | 160 | 23 | 183 | 257.1 | -0.625
Write rank(1,1) | DDR3L_UDQS | DDR3L_DQ13 | Pass | Write rank(1,1) | U201.P2 | U402.A2 | DDR3L_UDQS | U201.N3&N2 | U402.C7&B7 | 145.777 | N/A | N/A | N/A | N/A | N/A | N/A | 589.2 | 439.2 | 160 | 23 | 183 | 256.2 | -0.625
Write rank(1,1) | DDR3L_UDQS | DDR3L_DQ14 | Pass | Write rank(1,1) | U201.P1 | U402.B8 | DDR3L_UDQS | U201.N3&N2 | U402.C7&B7 | 147.026 | 558.8 | 408.8 | 140 | 32.9 | 172.9 | 235.9 | 625.3 | 475.3 | 160 | 23 | 183 | 292.3 | -0.625
Write rank(1,1) | DDR3L_UDQS | DDR3L_DQ14 | Pass | Write rank(1,1) | U201.P1 | U402.B8 | DDR3L_UDQS | U201.N3&N2 | U402.C7&B7 | 128.277 | 559.9 | 409.9 | 140 | 33 | 173 | 236.9 | 624.8 | 474.8 | 160 | 23 | 183 | 291.8 | -0.625
Write rank(1,1) | DDR3L_UDQS | DDR3L_DQ15 | Pass | Write rank(1,1) | U201.N4 | U402.A3 | DDR3L_UDQS | U201.N3&N2 | U402.C7&B7 | 59.526 | 594 | 444 | 140 | 33 | 173 | 271 | 595.9 | 445.9 | 160 | 23 | 183 | 262.9 | -0.625
Write rank(1,1) | DDR3L_UDQS | DDR3L_DQ15 | Pass | Write rank(1,1) | U201.N4 | U402.A3 | DDR3L_UDQS | U201.N3&N2 | U402.C7&B7 | 158.277 | N/A | N/A | N/A | N/A | N/A | N/A | 595.3 | 445.3 | 160 | 23 | 183 | 262.3 | -0.625
Write rank(1,1) | DDR3L_UDQS | DDR3L_UDM | Pass | Write rank(1,1) | U201.M3 | U402.D3 | DDR3L_UDQS | U201.N3&N2 | U402.C7&B7 | 137.026 | 596.6 | 446.6 | 140 | 33 | 173 | 273.6 | N/A | N/A | N/A | N/A | N/A | N/A | -0.625
Write rank(1,1) | DDR3L_UDQS | DDR3L_UDM | Pass | Write rank(1,1) | U201.M3 | U402.D3 | DDR3L_UDQS | U201.N3&N2 | U402.C7&B7 | 75.777 | 597.1 | 447.1 | 140 | 33 | 173 | 274.1 | 588.6 | 438.6 | 160 | 23 | 183 | 255.6 | -0.625
[11 empty] | tDQSQ [ps] | [5 empty] | tQH [ps]
| F) 関連するストローブのネット名 | A) ネット名 | B) パス/フェイル | C) 動作 | D) ドライバリファレンスとピン番号 | E) レシーバリファレンスとピン番号 | F) 関連するストローブのネット名 | G) 関連するストローブのドライバリファレスとピン番号 | H) 関連するストローブのレシーバリファレンスとピン番号 | I) ストローブがしきい値と交わる時間 [ns] | J) セットアップ時間 [ps] | K) 最小セットアップ時間,（初期遅延デルタ） [ps] | L) 基準セットアップ時間 [ps] | M) セットアップ・ディレーティング時間デルタ (JEDEC) [ps] | N) 必要なセットアップ時間 [ps] P) = L) + M) | O) セットアップ時間マージン [ps] O) = K) - N) | P) ホールド時間 [ps] | Q) 最小ホールド時間,（初期遅延デルタ） [ps] | R) 基準ホールド時間 [ps] | S) ホールド・ディレーティング時間デルタ (JEDEC) [ps] | T) 必要なホールド時間 [ps] T) = R) + S) | U) ホールド時間マージン [ps] U) = Q) - T) | V) Stimulus オフセット [ns] | W) コメント
Operation | Associated Clk/Strobe Net Name | Net Name | Pass/Fail | Operation | Driver Comp Ref Des & Pin Name | Receiver Comp Ref Des & Pin Name | Associated Clk/Strobe Net Name | Associated Clk/Strobe Driver Comp Ref Des & Pin Name | Associated Clk/Strobe Receiver Comp Ref Des & Pin Name | Clk/Strobe Crossing Threshold Time, [ns] | Setup Time (From Sim), tDS, [ps] | Min Setup Time, tDS(min) = tDS - Initial Delay Delta, [ps] | Base Setup Time, tDS(base), [ps] | Setup Derate Time Delta, d(tDS), [ps] | Required Setup Time, tDS(req) = tDS(base) + d(tDS), [ps] | Setup Time Margin, tDS(margin) = tDS(min) - tDS(req), [ps] | Hold Time (From Sim), tDH, [ps] | Min Hold Time, tDH(min) = tDH - Initial Delay Delta, [ps] | Base Hold Time, tDH(base), [ps] | Hold Derate Time Delta, d(tDH), [ps] | Required Hold Time, tDH(req) = tDH(base) + d(tDH), [ps] | Hold Time Margin, tDH(margin) = tDH(min) - tDH(req), [ps] | Stimulus Offset, [ns] | Comments
Read rank(1,1) | DDR3L_LDQS | DDR3L_DQ0 | Pass | Read rank(1,1) | U402.E3 | U201.M4 | DDR3L_LDQS | U402.F3&G3 | U201.K1&L1 | 96.234 | 628.4 | 378.4 | 150 | 0 | 150 | 228.4 | N/A | N/A | N/A | N/A | N/A | N/A | -0.675
Read rank(1,1) | DDR3L_LDQS | DDR3L_DQ0 | Pass | Read rank(1,1) | U402.E3 | U201.M4 | DDR3L_LDQS | U402.F3&G3 | U201.K1&L1 | 102.485 | N/A | N/A | N/A | N/A | N/A | N/A | 506.7 | 256.7 | 250 | 0 | 250 | 6.7 | -0.675
Read rank(1,1) | DDR3L_LDQS | DDR3L_DQ1 | Pass | Read rank(1,1) | U402.F7 | U201.K2 | DDR3L_LDQS | U402.F3&G3 | U201.K1&L1 | 26.234 | 597.2 | 347.2 | 150 | 0 | 150 | 197.2 | 522.2 | 272.2 | 250 | 0 | 250 | 22.2 | -0.675
Read rank(1,1) | DDR3L_LDQS | DDR3L_DQ1 | Pass | Read rank(1,1) | U402.F7 | U201.K2 | DDR3L_LDQS | U402.F3&G3 | U201.K1&L1 | 77.485 | 611.3 | 361.3 | 150 | 0 | 150 | 211.3 | 515.3 | 265.3 | 250 | 0 | 250 | 15.3 | -0.675
Read rank(1,1) | DDR3L_LDQS | DDR3L_DQ2 | Pass | Read rank(1,1) | U402.F2 | U201.L5 | DDR3L_LDQS | U402.F3&G3 | U201.K1&L1 | 33.734 | 627.4 | 377.4 | 150 | 0 | 150 | 227.4 | N/A | N/A | N/A | N/A | N/A | N/A | -0.675
Read rank(1,1) | DDR3L_LDQS | DDR3L_DQ2 | Pass | Read rank(1,1) | U402.F2 | U201.L5 | DDR3L_LDQS | U402.F3&G3 | U201.K1&L1 | 12.485 | N/A | N/A | N/A | N/A | N/A | N/A | 504.8 | 254.8 | 250 | 0 | 250 | 4.8 | -0.675
Read rank(1,1) | DDR3L_LDQS | DDR3L_DQ3 | Pass | Read rank(1,1) | U402.F8 | U201.K3 | DDR3L_LDQS | U402.F3&G3 | U201.K1&L1 | 26.234 | 575.6 | 325.6 | 150 | 0 | 150 | 175.6 | N/A | N/A | N/A | N/A | N/A | N/A | -0.675
Read rank(1,1) | DDR3L_LDQS | DDR3L_DQ3 | Pass | Read rank(1,1) | U402.F8 | U201.K3 | DDR3L_LDQS | U402.F3&G3 | U201.K1&L1 | 33.734 | 597.2 | 347.2 | 150 | 0 | 150 | 197.2 | 533.4 | 283.4 | 250 | 0 | 250 | 33.4 | -0.675
Read rank(1,1) | DDR3L_LDQS | DDR3L_DQ4 | Pass | Read rank(1,1) | U402.H3 | U201.L4 | DDR3L_LDQS | U402.F3&G3 | U201.K1&L1 | 33.734 | 622.3 | 372.3 | 150 | 0 | 150 | 222.3 | 512.6 | 262.6 | 250 | 0 | 250 | 12.6 | -0.675
Read rank(1,1) | DDR3L_LDQS | DDR3L_DQ4 | Pass | Read rank(1,1) | U402.H3 | U201.L4 | DDR3L_LDQS | U402.F3&G3 | U201.K1&L1 | 7.485 | 623.2 | 373.2 | 150 | 0 | 150 | 223.2 | 511.8 | 261.8 | 250 | 0 | 250 | 11.8 | -0.675
Read rank(1,1) | DDR3L_LDQS | DDR3L_DQ5 | Pass | Read rank(1,1) | U402.H8 | U201.K6 | DDR3L_LDQS | U402.F3&G3 | U201.K1&L1 | 58.734 | 564 | 314 | 150 | 0 | 150 | 164 | 565.2 | 315.2 | 250 | 0 | 250 | 65.2 | -0.675
Read rank(1,1) | DDR3L_LDQS | DDR3L_DQ5 | Pass | Read rank(1,1) | U402.H8 | U201.K6 | DDR3L_LDQS | U402.F3&G3 | U201.K1&L1 | 22.485 | 572.6 | 322.6 | 150 | 0 | 150 | 172.6 | 564.3 | 314.3 | 250 | 0 | 250 | 64.3 | -0.675
Read rank(1,1) | DDR3L_LDQS | DDR3L_DQ6 | Pass | Read rank(1,1) | U402.G2 | U201.M6 | DDR3L_LDQS | U402.F3&G3 | U201.K1&L1 | 13.734 | 626.9 | 376.9 | 150 | 0 | 150 | 226.9 | N/A | N/A | N/A | N/A | N/A | N/A | -0.675
Read rank(1,1) | DDR3L_LDQS | DDR3L_DQ6 | Pass | Read rank(1,1) | U402.G2 | U201.M6 | DDR3L_LDQS | U402.F3&G3 | U201.K1&L1 | 7.485 | N/A | N/A | N/A | N/A | N/A | N/A | 508.8 | 258.8 | 250 | 0 | 250 | 8.8 | -0.675
Read rank(1,1) | DDR3L_LDQS | DDR3L_DQ7 | Pass | Read rank(1,1) | U402.H7 | U201.L6 | DDR3L_LDQS | U402.F3&G3 | U201.K1&L1 | 81.234 | 574.7 | 324.7 | 150 | 0 | 150 | 174.7 | N/A | N/A | N/A | N/A | N/A | N/A | -0.675
Read rank(1,1) | DDR3L_LDQS | DDR3L_DQ7 | Pass | Read rank(1,1) | U402.H7 | U201.L6 | DDR3L_LDQS | U402.F3&G3 | U201.K1&L1 | 4.985 | 582.6 | 332.6 | 150 | 0 | 150 | 182.6 | 553.5 | 303.5 | 250 | 0 | 250 | 53.5 | -0.675
Read rank(1,1) | DDR3L_UDQS | DDR3L_DQ8 | Pass | Read rank(1,1) | U402.D7 | U201.M2 | DDR3L_UDQS | U402.C7&B7 | U201.N3&N2 | 96.23 | 570.1 | 320.1 | 150 | 0 | 150 | 170.1 | N/A | N/A | N/A | N/A | N/A | N/A | -0.675
Read rank(1,1) | DDR3L_UDQS | DDR3L_DQ8 | Pass | Read rank(1,1) | U402.D7 | U201.M2 | DDR3L_UDQS | U402.C7&B7 | U201.N3&N2 | 152.48 | 578.5 | 328.5 | 150 | 0 | 150 | 178.5 | 558.3 | 308.3 | 250 | 0 | 250 | 58.3 | -0.675
Read rank(1,1) | DDR3L_UDQS | DDR3L_DQ9 | Pass | Read rank(1,1) | U402.C3 | U201.M1 | DDR3L_UDQS | U402.C7&B7 | U201.N3&N2 | 33.73 | 630.5 | 380.5 | 150 | 0 | 150 | 230.5 | N/A | N/A | N/A | N/A | N/A | N/A | -0.675
Read rank(1,1) | DDR3L_UDQS | DDR3L_DQ9 | Pass | Read rank(1,1) | U402.C3 | U201.M1 | DDR3L_UDQS | U402.C7&B7 | U201.N3&N2 | 7.48 | N/A | N/A | N/A | N/A | N/A | N/A | 505.4 | 255.4 | 250 | 0 | 250 | 5.4 | -0.675
Read rank(1,1) | DDR3L_UDQS | DDR3L_DQ10 | Pass | Read rank(1,1) | U402.C8 | U201.N1 | DDR3L_UDQS | U402.C7&B7 | U201.N3&N2 | 3.73 | 607.3 | 357.3 | 150 | 0 | 150 | 207.3 | N/A | N/A | N/A | N/A | N/A | N/A | -0.675
Read rank(1,1) | DDR3L_UDQS | DDR3L_DQ10 | Pass | Read rank(1,1) | U402.C8 | U201.N1 | DDR3L_UDQS | U402.C7&B7 | U201.N3&N2 | 79.98 | 607.6 | 357.6 | 150 | 0 | 150 | 207.6 | 529.7 | 279.7 | 250 | 0 | 250 | 29.7 | -0.675
Read rank(1,1) | DDR3L_UDQS | DDR3L_DQ11 | Pass | Read rank(1,1) | U402.C2 | U201.N5 | DDR3L_UDQS | U402.C7&B7 | U201.N3&N2 | 36.23 | 586.4 | 336.4 | 150 | 0 | 150 | 186.4 | N/A | N/A | N/A | N/A | N/A | N/A | -0.675
Read rank(1,1) | DDR3L_UDQS | DDR3L_DQ11 | Pass | Read rank(1,1) | U402.C2 | U201.N5 | DDR3L_UDQS | U402.C7&B7 | U201.N3&N2 | 24.98 | 592.4 | 342.4 | 150 | 0 | 150 | 192.4 | 549.9 | 299.9 | 250 | 0 | 250 | 49.9 | -0.675
Read rank(1,1) | DDR3L_UDQS | DDR3L_DQ12 | Pass | Read rank(1,1) | U402.A7 | U201.R2 | DDR3L_UDQS | U402.C7&B7 | U201.N3&N2 | 38.73 | 615 | 365 | 150 | 0 | 150 | 215 | 524.9 | 274.9 | 250 | 0 | 250 | 24.9 | -0.675
Read rank(1,1) | DDR3L_UDQS | DDR3L_DQ12 | Pass | Read rank(1,1) | U402.A7 | U201.R2 | DDR3L_UDQS | U402.C7&B7 | U201.N3&N2 | 14.98 | 615.3 | 365.3 | 150 | 0 | 150 | 215.3 | 524.4 | 274.4 | 250 | 0 | 250 | 24.4 | -0.675
Read rank(1,1) | DDR3L_UDQS | DDR3L_DQ13 | Pass | Read rank(1,1) | U402.A2 | U201.P2 | DDR3L_UDQS | U402.C7&B7 | U201.N3&N2 | 148.73 | 624.8 | 374.8 | 150 | 0 | 150 | 224.8 | N/A | N/A | N/A | N/A | N/A | N/A | -0.675
Read rank(1,1) | DDR3L_UDQS | DDR3L_DQ13 | Pass | Read rank(1,1) | U402.A2 | U201.P2 | DDR3L_UDQS | U402.C7&B7 | U201.N3&N2 | 7.48 | 625.6 | 375.6 | 150 | 0 | 150 | 225.6 | 513.9 | 263.9 | 250 | 0 | 250 | 13.9 | -0.675
Read rank(1,1) | DDR3L_UDQS | DDR3L_DQ14 | Pass | Read rank(1,1) | U402.B8 | U201.P1 | DDR3L_UDQS | U402.C7&B7 | U201.N3&N2 | 21.23 | 578 | 328 | 150 | 0 | 150 | 178 | N/A | N/A | N/A | N/A | N/A | N/A | -0.675
Read rank(1,1) | DDR3L_UDQS | DDR3L_DQ14 | Pass | Read rank(1,1) | U402.B8 | U201.P1 | DDR3L_UDQS | U402.C7&B7 | U201.N3&N2 | 89.98 | 578.3 | 328.3 | 150 | 0 | 150 | 178.3 | 553.4 | 303.4 | 250 | 0 | 250 | 53.4 | -0.675
Read rank(1,1) | DDR3L_UDQS | DDR3L_DQ15 | Pass | Read rank(1,1) | U402.A3 | U201.N4 | DDR3L_UDQS | U402.C7&B7 | U201.N3&N2 | 83.73 | 620.7 | 370.7 | 150 | 0 | 150 | 220.7 | 519.2 | 269.2 | 250 | 0 | 250 | 19.2 | -0.675
Read rank(1,1) | DDR3L_UDQS | DDR3L_DQ15 | Pass | Read rank(1,1) | U402.A3 | U201.N4 | DDR3L_UDQS | U402.C7&B7 | U201.N3&N2 | 2.48 | 621.2 | 371.2 | 150 | 0 | 150 | 221.2 | 518.8 | 268.8 | 250 | 0 | 250 | 18.8 | -0.675

## skew_Typ.
メモリ規格
A) ネット名 | B) パス/フェイル | C) 動作 | D) ドライバリファレンスとピン番号 | E) レシーバリファレンスとピン番号 | F) 関連するクロックとストローブのネット名 | G) 関連するクロックのドライバリファレスとピン番号 | H) 関連するクロックのレシーバリファレスとピン番号 | I) クロック起動時間 [ns] | J) クロック到達時間 [ns] | K) クロック遅延時間 [ns] K) = J) - I) | L) ストローブ起動時間 [ns] | M) ストローブ到着時間 [ns] | N) ストローブ遅延時間 [ns] N) = M) - L) | O) スキュー時間 (min) [ps] O) = P) - (¦tCKDQS(max)-tCKDQS(min)¦/2) | P) スキュー時間 (typ) [ps] P) = L) - I) | Q) スキュー時間 (max) [ps] Q) = P) + (¦tCKDQS(max)-tCKDQS(min)¦/2) | R) tDQSS スキュー時間 (early) [ps] R) = S) - (¦tCKDQS(max)-tCKDQS(min)¦/2) | S) tDQSS スキュー時間 (late) [ps] S) = M) -J) | T) tDQSS スキュー時間 (late) [ps] T) = S) + (¦tCKDQS(max)-tCKDQS(min)¦/2) | U) tDSS セットアップ時間 [ps] U) = J) -(1つ前のDQS立ち下がりエッジの測定時間) - (tCKDQS(max) - tCKDQS(min))/2 | V) tDSH ホールド時間 [ps] V) = (次のDQS立ち下がりエッジの測定時間) - J) - (tCKDQS(max) - tCKDQS(min))/2 | W) 負の tDQSS 最大値 [ps] | X) 正の tDQSS 最大値 [ps] | Y) tDSS 最大値 [ps] | Z) tDSH 最大値 [ps] | AA) tDQSS (early) 時間のマージン [ps] AA) = R) - W) | AB tDQSS (late) 時間のマージン [ps] AB) = X) - T) | AC) tDSS 時間のマージン [ps] AC) = U) - Y) | AD tDSH 時間のマージン [ps] AD) = V) - Z) | AE Stimulus オフセット [ns] | AF コメント
Net Name | Pass/Fail | Operation | Driver Comp Ref Des & Pin Name | Receiver Comp Ref Des & Pin Name | Associated Clk Net Name | Associated Clk Driver Comp Ref Des & Pin Name | Associated Clk Receiver Comp Ref Des & Pin Name | Clk Launch Time (From Sim), [ns] | Clk Arrival Time (From Sim), [ns] | Clk Delay Time, [ps] | Strobe Launch Time (From Sim), [ns] | Strobe Arrival Time (From Sim), [ns] | Strobe Delay Time, [ps] | Launch Skew Time (min), [ps] | Launch Skew Time (typ), [ps] | Launch Skew Time (max), [ps] | tDQSS Skew Time (early), [ps] | tDQSS Skew Time (typ), [ps] | tDQSS Skew Time (late), [ps] | tDSS Setup Time (From Sim), [ps] | tDSH Hold Time (From Sim), [ps] | Negative tDQSS Limit, [ps] | Positive tDQSS Limit, [ps] | tDSS Limit, [ps] | tDSH Limit, [ps] | tDQSS (early) Time Margin = tDQSS(early) - tDQSS(negative limit), [ps] | tDQSS (late) Time Margin = tDQSS(positive limit) - tDQSS(late), [ps] | tDSS Time Margin = tDSS - tDSS(limit), [ps] | tDSH Time Margin = tDSH - tDSH(limit), [ps] | Stimulus Offset, [ps] | Comments
DDR3L_LDQS | Pass | Write slot1 | U201.K1&L1 | U402.F3&G3 | DDR3L_CLK | U201.G2&G1 | U402.J7&K7 | 6.733 | 6.997 | 263.4 | 6.76 | 7.027 | 267.6 | -123.3 | 26.7 | 176.7 | -119.1 | 30.9 | 180.9 | 1069.1 | 1130.9 | -625 | 625 | 500 | 500 | 505.9 | 444.1 | 569.1 | 630.9 | 0
DDR3L_UDQS | Pass | Write slot1 | U201.N3&N2 | U402.C7&B7 | DDR3L_CLK | U201.G2&G1 | U402.J7&K7 | 6.733 | 6.997 | 263.4 | 6.761 | 7.026 | 265.3 | -122 | 28 | 178 | -120.1 | 29.9 | 179.9 | 1069.8 | 1130.1 | -625 | 625 | 500 | 500 | 504.9 | 445.1 | 569.8 | 630.1 | 0

## cac_Typ.
[9 empty] | Setup Time [ps] | [5 empty] | Hold Time [ps]
A) ネット名 | B) パス/フェイル | C) 動作 | D) ドライバリファレンスとピン番号 | E) レシーバリファレンスとピン番号 | F) 関連するクロックのネット名 | G) 関連するクロックのドライバリファレスとピン番号 | H) 関連するクロックのレシーバリファレンスとピン番号 | I) クロックがしきい値と交わる時間 [ns] | J) セットアップ時間 [ps] | K) 最小セットアップ時間, （初期遅延デルタ） [ps] | L) 基準セットアップ時間 [ps] | M) セットアップ・ディレーティング時間デルタ (JEDEC) [ps] | N) 必要なセットアップ時間 [ps] P) = L) + M) | O) セットアップ時間マージン [ps] O) = K) - N) | P) ホールド時間 [ps] | Q) 最小ホールドアップ時間, （初期遅延デルタ） [ps] | R) 基準ホールド時間 [ps] | S) ホールド・ディレーティング時間デルタ (JEDEC) [ps] | T) 必要なホールド時間 [ps] T) = R) + S) | U) ホールド時間マージン [ps] U) = Q) - T) | V) Stimulus オフセット [ns] | W) コメント
Net Name | Pass/Fail | Operation | Driver Comp Ref Des & Pin Name | Receiver Comp Ref Des & Pin Name | Associated Clk/Strobe Net Name | Associated Clk/Strobe Driver Comp Ref Des & Pin Name | Associated Clk/Strobe Receiver Comp Ref Des & Pin Name | Clk/Strobe Crossing Threshold Time, [ns] | Setup Time (From Sim), tIS, [ps] | Min Setup Time, tIS(min) = tIS - Initial Delay Delta, [ps] | Base Setup Time, tIS(base), [ps] | Setup Derate Time Delta, d(tIS), [ps] | Required Setup Time, tIS(req) = tIS(base) + d(tIS), [ps] | Setup Time Margin, tIS(margin) = tIS(min) - tIS(req), [ps] | Hold Time (From Sim), tIH, [ps] | Min Hold Time, tIH(min) = tIH - Initial Delay Delta, [ps] | Base Hold Time, tIH(base), [ps] | Hold Derate Time Delta, d(tIH), [ps] | Required Hold Time, tIH(req) = tIH(base) + d(tIH), [ps] | Hold Time Margin, tIH(margin) = tIH(min) - tIH(req), [ps] | Stimulus Offset, [ns] | Comments
DDR3L_A0 | Pass | Write rank(1,1) | U201.F3 | U402.N3 | DDR3L_CLK | U201.G2&G1 | U402.J7&K7 | 131.997 | 1174.5 | 874.5 | 365 | 68 | 433 | 441.5 | N/A | N/A | N/A | N/A | N/A | N/A | -1.25
DDR3L_A0 | Pass | Write rank(1,1) | U201.F3 | U402.N3 | DDR3L_CLK | U201.G2&G1 | U402.J7&K7 | 49.497 | 1174.6 | 874.6 | 365 | 68 | 433 | 441.6 | 1269 | 969 | 285 | 45 | 330 | 639 | -1.25
DDR3L_A1 | Pass | Write rank(1,1) | U201.D1 | U402.P7 | DDR3L_CLK | U201.G2&G1 | U402.J7&K7 | 14.497 | 1185.6 | 885.6 | 365 | 68 | 433 | 452.6 | N/A | N/A | N/A | N/A | N/A | N/A | -1.25
DDR3L_A1 | Pass | Write rank(1,1) | U201.D1 | U402.P7 | DDR3L_CLK | U201.G2&G1 | U402.J7&K7 | 4.498 | 1192 | 892 | 365 | 68 | 433 | 459 | 1260.8 | 960.8 | 285 | 45 | 330 | 630.8 | -1.25
DDR3L_A2 | Pass | Write rank(1,1) | U201.E1 | U402.P3 | DDR3L_CLK | U201.G2&G1 | U402.J7&K7 | 71.997 | 1227 | 927 | 365 | 68 | 433 | 494 | N/A | N/A | N/A | N/A | N/A | N/A | -1.25
DDR3L_A2 | Pass | Write rank(1,1) | U201.E1 | U402.P3 | DDR3L_CLK | U201.G2&G1 | U402.J7&K7 | 4.498 | N/A | N/A | N/A | N/A | N/A | N/A | 1219.9 | 919.9 | 285 | 45 | 330 | 589.9 | -1.25
DDR3L_A3 | Pass | Write rank(1,1) | U201.B1 | U402.N2 | DDR3L_CLK | U201.G2&G1 | U402.J7&K7 | 6.997 | 1250.1 | 950.1 | 365 | 68 | 433 | 517.1 | 1199.6 | 899.6 | 285 | 45 | 330 | 569.6 | -1.25
DDR3L_A3 | Pass | Write rank(1,1) | U201.B1 | U402.N2 | DDR3L_CLK | U201.G2&G1 | U402.J7&K7 | 4.498 | N/A | N/A | N/A | N/A | N/A | N/A | 1199 | 899 | 285 | 45 | 330 | 569 | -1.25
DDR3L_A4 | Pass | Write rank(1,1) | U201.C1 | U402.P8 | DDR3L_CLK | U201.G2&G1 | U402.J7&K7 | 144.497 | 1188.6 | 888.6 | 365 | 68 | 433 | 455.6 | N/A | N/A | N/A | N/A | N/A | N/A | -1.25
DDR3L_A4 | Pass | Write rank(1,1) | U201.C1 | U402.P8 | DDR3L_CLK | U201.G2&G1 | U402.J7&K7 | 81.997 | 1193.7 | 893.7 | 365 | 68 | 433 | 460.7 | 1263.3 | 963.3 | 285 | 45 | 330 | 633.3 | -1.25
DDR3L_A5 | Pass | Write rank(1,1) | U201.B2 | U402.P2 | DDR3L_CLK | U201.G2&G1 | U402.J7&K7 | 51.997 | 1214.5 | 914.5 | 365 | 68 | 433 | 481.5 | 1237.4 | 937.4 | 285 | 45 | 330 | 607.4 | -1.25
DDR3L_A5 | Pass | Write rank(1,1) | U201.B2 | U402.P2 | DDR3L_CLK | U201.G2&G1 | U402.J7&K7 | 121.997 | 1222.5 | 922.5 | 365 | 68 | 433 | 489.5 | 1235.2 | 935.2 | 285 | 45 | 330 | 605.2 | -1.25
DDR3L_A6 | Pass | Write rank(1,1) | U201.C2 | U402.R8 | DDR3L_CLK | U201.G2&G1 | U402.J7&K7 | 71.997 | 1183.9 | 883.9 | 365 | 68 | 433 | 450.9 | 1266.4 | 966.4 | 285 | 45 | 330 | 636.4 | -1.25
DDR3L_A6 | Pass | Write rank(1,1) | U201.C2 | U402.R8 | DDR3L_CLK | U201.G2&G1 | U402.J7&K7 | 4.498 | 1190.3 | 890.3 | 365 | 68 | 433 | 457.3 | 1265.5 | 965.5 | 285 | 45 | 330 | 635.5 | -1.25
DDR3L_A7 | Pass | Write rank(1,1) | U201.A2 | U402.R2 | DDR3L_CLK | U201.G2&G1 | U402.J7&K7 | 101.997 | 1231 | 931 | 365 | 68 | 433 | 498 | 1218.9 | 918.9 | 285 | 45 | 330 | 588.9 | -1.25
DDR3L_A7 | Pass | Write rank(1,1) | U201.A2 | U402.R2 | DDR3L_CLK | U201.G2&G1 | U402.J7&K7 | 154.497 | 1234.8 | 934.8 | 365 | 68 | 433 | 501.8 | 1218.8 | 918.8 | 285 | 45 | 330 | 588.8 | -1.25
DDR3L_A8 | Pass | Write rank(1,1) | U201.A3 | U402.T8 | DDR3L_CLK | U201.G2&G1 | U402.J7&K7 | 64.497 | 1146.8 | 846.8 | 365 | 68 | 433 | 413.8 | N/A | N/A | N/A | N/A | N/A | N/A | -1.25
DDR3L_A8 | Pass | Write rank(1,1) | U201.A3 | U402.T8 | DDR3L_CLK | U201.G2&G1 | U402.J7&K7 | 4.498 | 1147.7 | 847.7 | 365 | 68 | 433 | 414.7 | 1295 | 995 | 285 | 45 | 330 | 665 | -1.25
DDR3L_A9 | Pass | Write rank(1,1) | U201.A4 | U402.R3 | DDR3L_CLK | U201.G2&G1 | U402.J7&K7 | 159.497 | 1181.1 | 881.1 | 365 | 68 | 433 | 448.1 | N/A | N/A | N/A | N/A | N/A | N/A | -1.25
DDR3L_A9 | Pass | Write rank(1,1) | U201.A4 | U402.R3 | DDR3L_CLK | U201.G2&G1 | U402.J7&K7 | 76.997 | 1181.3 | 881.3 | 365 | 68 | 433 | 448.3 | 1259.7 | 959.7 | 285 | 45 | 330 | 629.7 | -1.25
DDR3L_A10 | Pass | Write rank(1,1) | U201.A5 | U402.L7 | DDR3L_CLK | U201.G2&G1 | U402.J7&K7 | 16.997 | 1121.9 | 821.9 | 365 | 68 | 433 | 388.9 | 1320.4 | 1020.4 | 285 | 45 | 330 | 690.4 | -1.25
DDR3L_A10 | Pass | Write rank(1,1) | U201.A5 | U402.L7 | DDR3L_CLK | U201.G2&G1 | U402.J7&K7 | 76.997 | 1122 | 822 | 365 | 68 | 433 | 389 | 1320.3 | 1020.3 | 285 | 45 | 330 | 690.3 | -1.25
DDR3L_A11 | Pass | Write rank(1,1) | U201.B3 | U402.R7 | DDR3L_CLK | U201.G2&G1 | U402.J7&K7 | 6.997 | 1181.6 | 881.6 | 365 | 68 | 433 | 448.6 | 1261.9 | 961.9 | 285 | 45 | 330 | 631.9 | -1.25
DDR3L_A11 | Pass | Write rank(1,1) | U201.B3 | U402.R7 | DDR3L_CLK | U201.G2&G1 | U402.J7&K7 | 149.497 | 1181.7 | 881.7 | 365 | 68 | 433 | 448.7 | 1261.7 | 961.7 | 285 | 45 | 330 | 631.7 | -1.25
DDR3L_A12 | Pass | Write rank(1,1) | U201.C3 | U402.N7 | DDR3L_CLK | U201.G2&G1 | U402.J7&K7 | 71.997 | 1177.4 | 877.4 | 365 | 68 | 433 | 444.4 | N/A | N/A | N/A | N/A | N/A | N/A | -1.25
DDR3L_A12 | Pass | Write rank(1,1) | U201.C3 | U402.N7 | DDR3L_CLK | U201.G2&G1 | U402.J7&K7 | 49.497 | 1181.1 | 881.1 | 365 | 68 | 433 | 448.1 | 1279.4 | 979.4 | 285 | 45 | 330 | 649.4 | -1.25
DDR3L_A13 | Pass | Write rank(1,1) | U201.B4 | U402.T3 | DDR3L_CLK | U201.G2&G1 | U402.J7&K7 | 26.997 | 1192.4 | 892.4 | 365 | 68 | 433 | 459.4 | 1252.7 | 952.7 | 285 | 45 | 330 | 622.7 | -1.25
DDR3L_A13 | Pass | Write rank(1,1) | U201.B4 | U402.T3 | DDR3L_CLK | U201.G2&G1 | U402.J7&K7 | 76.997 | 1192.6 | 892.6 | 365 | 68 | 433 | 459.6 | 1252.7 | 952.7 | 285 | 45 | 330 | 622.7 | -1.25
DDR3L_A14 | Pass | Write rank(1,1) | U201.C4 | U402.T7 | DDR3L_CLK | U201.G2&G1 | U402.J7&K7 | 116.997 | 1162.4 | 862.4 | 365 | 68 | 433 | 429.4 | N/A | N/A | N/A | N/A | N/A | N/A | -1.25
DDR3L_A14 | Pass | Write rank(1,1) | U201.C4 | U402.T7 | DDR3L_CLK | U201.G2&G1 | U402.J7&K7 | 61.997 | N/A | N/A | N/A | N/A | N/A | N/A | 1281.8 | 981.8 | 285 | 45 | 330 | 651.8 | -1.25
DDR3L_BA0 | Pass | Write rank(1,1) | U201.D2 | U402.M2 | DDR3L_CLK | U201.G2&G1 | U402.J7&K7 | 134.497 | 1235.2 | 935.2 | 365 | 68 | 433 | 502.2 | N/A | N/A | N/A | N/A | N/A | N/A | -1.25
DDR3L_BA0 | Pass | Write rank(1,1) | U201.D2 | U402.M2 | DDR3L_CLK | U201.G2&G1 | U402.J7&K7 | 4.498 | N/A | N/A | N/A | N/A | N/A | N/A | 1206.9 | 906.9 | 285 | 45 | 330 | 576.9 | -1.25
DDR3L_BA1 | Pass | Write rank(1,1) | U201.E2 | U402.N8 | DDR3L_CLK | U201.G2&G1 | U402.J7&K7 | 86.997 | 1177.5 | 877.5 | 365 | 68 | 433 | 444.5 | 1261.2 | 961.2 | 285 | 45 | 330 | 631.2 | -1.25
DDR3L_BA1 | Pass | Write rank(1,1) | U201.E2 | U402.N8 | DDR3L_CLK | U201.G2&G1 | U402.J7&K7 | 136.997 | N/A | N/A | N/A | N/A | N/A | N/A | 1261.1 | 961.1 | 285 | 45 | 330 | 631.1 | -1.25
DDR3L_BA2 | Pass | Write rank(1,1) | U201.E3 | U402.M3 | DDR3L_CLK | U201.G2&G1 | U402.J7&K7 | 71.997 | 1227.9 | 927.9 | 365 | 68 | 433 | 494.9 | N/A | N/A | N/A | N/A | N/A | N/A | -1.25
DDR3L_BA2 | Pass | Write rank(1,1) | U201.E3 | U402.M3 | DDR3L_CLK | U201.G2&G1 | U402.J7&K7 | 76.997 | N/A | N/A | N/A | N/A | N/A | N/A | 1214.4 | 914.4 | 285 | 45 | 330 | 584.4 | -1.25
DDR3L_/CAS | Pass | Write rank(1,1) | U201.F5 | U402.K3 | DDR3L_CLK | U201.G2&G1 | U402.J7&K7 | 14.497 | 1246.8 | 946.8 | 365 | 68 | 433 | 513.8 | N/A | N/A | N/A | N/A | N/A | N/A | -1.25
DDR3L_/CAS | Pass | Write rank(1,1) | U201.F5 | U402.K3 | DDR3L_CLK | U201.G2&G1 | U402.J7&K7 | 4.498 | N/A | N/A | N/A | N/A | N/A | N/A | 1204.5 | 904.5 | 285 | 45 | 330 | 574.5 | -1.25
DDR3L_/RAS | Pass | Write rank(1,1) | U201.G5 | U402.J3 | DDR3L_CLK | U201.G2&G1 | U402.J7&K7 | 134.497 | 1245.7 | 945.7 | 365 | 68 | 433 | 512.7 | 1205.3 | 905.3 | 285 | 45 | 330 | 575.3 | -1.25
DDR3L_/RAS | Pass | Write rank(1,1) | U201.G5 | U402.J3 | DDR3L_CLK | U201.G2&G1 | U402.J7&K7 | 4.498 | N/A | N/A | N/A | N/A | N/A | N/A | 1204.6 | 904.6 | 285 | 45 | 330 | 574.6 | -1.25
DDR3L_/WE | Pass | Write rank(1,1) | U201.F2 | U402.L3 | DDR3L_CLK | U201.G2&G1 | U402.J7&K7 | 129.497 | 1230.9 | 930.9 | 365 | 68 | 433 | 497.9 | N/A | N/A | N/A | N/A | N/A | N/A | -1.25
DDR3L_/WE | Pass | Write rank(1,1) | U201.F2 | U402.L3 | DDR3L_CLK | U201.G2&G1 | U402.J7&K7 | 79.497 | 1231.2 | 931.2 | 365 | 68 | 433 | 498.2 | 1217.6 | 917.6 | 285 | 45 | 330 | 587.6 | -1.25
DDR3L_/CS | Pass | Write rank(1,1) | U201.F1 | U402.L2 | DDR3L_CLK | U201.G2&G1 | U402.J7&K7 | 86.997 | 1245.2 | 945.2 | 365 | 68 | 433 | 512.2 | 1206.7 | 906.7 | 285 | 45 | 330 | 576.7 | -1.25
DDR3L_/CS | Pass | Write rank(1,1) | U201.F1 | U402.L2 | DDR3L_CLK | U201.G2&G1 | U402.J7&K7 | 71.997 | N/A | N/A | N/A | N/A | N/A | N/A | 1205.9 | 905.9 | 285 | 45 | 330 | 575.9 | -1.25
DDR3L_CKE | Pass | Write rank(1,1) | U201.J4 | U402.K9 | DDR3L_CLK | U201.G2&G1 | U402.J7&K7 | 101.997 | 1221.7 | 921.7 | 365 | 68 | 433 | 488.7 | N/A | N/A | N/A | N/A | N/A | N/A | -1.25
DDR3L_CKE | Pass | Write rank(1,1) | U201.J4 | U402.K9 | DDR3L_CLK | U201.G2&G1 | U402.J7&K7 | 151.997 | N/A | N/A | N/A | N/A | N/A | N/A | 1233.4 | 933.4 | 285 | 45 | 330 | 603.4 | -1.25
DDR3L_ODT | Pass | Write rank(1,1) | U201.H3 | U402.K1 | DDR3L_CLK | U201.G2&G1 | U402.J7&K7 | 129.497 | 1268.2 | 968.2 | 365 | 68 | 433 | 535.2 | N/A | N/A | N/A | N/A | N/A | N/A | -1.25
DDR3L_ODT | Pass | Write rank(1,1) | U201.H3 | U402.K1 | DDR3L_CLK | U201.G2&G1 | U402.J7&K7 | 4.498 | 1273.5 | 973.5 | 365 | 68 | 433 | 540.5 | 1184.1 | 884.1 | 285 | 45 | 330 | 554.1 | -1.25

## Jedec_Typ.
Net Name | Pass/Fail | Operation | Driver Comp Ref Des & Pin Name | Receiver Comp Ref Des & Pin Name | Rise Rail Overshoot, [mV] | Rise Rail Overshoot Limit, [mV] | Rise Rail Overshoot Margin, [mV] | Rise Rail Overshoot, [Pass/Fail] | Rise Rail Overshoot Trace Point, [ns] | Fall Rail Undershoot, [mV] | Fall Rail Undershoot Limit, [mV] | Fall Rail Undershoot Margin, [mV] | Fall Rail Undershoot, [Pass/Fail] | Fall Rail Undershoot Trace Point, [ns] | Rise Rail Overshoot Area, [V*ns] | Rise Rail Overshoot Area Limit, [V*ns] | Rise Rail Overshoot Area Margin, [V*ns] | Rise Rail Overshoot Area, [Pass/Fail] | Rise Rail Overshoot Area Trace Point, [ns] | Fall Rail Undershoot Area, [V*ns] | Fall Rail Undershoot Area Limit, [V*ns] | Fall Rail Undershoot Area Margin, [V*ns] | Fall Rail Undershoot Area, [Pass/Fail] | Fall Rail Undershoot Area Trace Point, [ns] | Monotonic, [Pass/Fail] | Monotonic Trace Point, [ns] | VIH/L(AC) Min Limit, [Pass/Fail] | VIH/L(AC) Min Limit, Trace Point, [ns] | VIH/L(DC) Monotonicity, [Pass/Fail] | VIH/L(DC) Monotonicity Trace Point, [ns] | Vref Threshold Multi Cross, [Pass/Fail] | Max Slew Time, [ps] | Max Slew Time, [Pass/Fail] | VIX Limit Low, mV | VIX Limit Hi, mV | VIX Margin, mV | VIX, [Pass/Fail] | VIX Trace Point, [ns] | VID(AC) Limit, mV | VID(AC) Margin, mV | VID(AC), [Pass/Fail] | VID(AC) Trace Point, [ns] | VID(DC) Limit, mV | VID(DC), [Pass/Fail] | VID(DC) Trace Point, [ns] | VSEH/VSEL Limit Low, mV | VSEH/VSEL Limit Hi, mV | VSEH/VSEL Margin, mV | VSEH/VSEL, [Pass/Fail] | VSEH/VSEL Trace Point, [ns] | TVAC/TDVAC Min Time Over AC, ps | TVAC/TDVAC Time Limit, ps | TVAC/TDVAC Margin, ps | TVAC/TDVAC, [Pass/Fail] | TVAC/TDVAC Trace Point, [ns]
DDR3L_CLK | Pass | Write rank(1,1) | U201.G2&G1 | U402.J7&K7 | 0 | 400 | 400 | Pass | N/A | 36.2 | 400 | 363.8 | Pass | 3.723 | 0 | 0.25 | 0.25 | Pass | N/A | 0.003 | 0.25 | 0.247 | Pass | 3.72 | Pass | N/A | N/A | N/A | N/A | N/A | Pass | 52.7 | Pass | 525 | 825 | 132 | Pass | 64.501 | 250 | 1114 | Pass | 6.223 | 200 | Pass | N/A | 500 | 850 | 484.9 | Pass | 6.223 | 1195 | 168 | 1027 | Pass | 120.124
DDR3L_A0 | Pass | Write rank(1,1) | U201.F3 | U402.N3 | 0 | 400 | 400 | Pass | N/A | 0 | 400 | 400 | Pass | N/A | 0 | 0.67 | 0.67 | Pass | N/A | 0 | 0.67 | 0.67 | Pass | N/A | Pass | N/A | Pass | N/A | Pass | N/A | Pass | 65.9 | Pass | N/A | N/A | N/A | N/A | N/A | N/A | N/A | N/A | N/A | N/A | N/A | N/A | N/A | N/A | N/A | N/A | N/A | 2435 | 205 | 2230 | Pass | 22.041
DDR3L_A1 | Pass | Write rank(1,1) | U201.D1 | U402.P7 | 0 | 400 | 400 | Pass | N/A | 0 | 400 | 400 | Pass | N/A | 0 | 0.67 | 0.67 | Pass | N/A | 0 | 0.67 | 0.67 | Pass | N/A | Pass | N/A | Pass | N/A | Pass | N/A | Pass | 61.5 | Pass | N/A | N/A | N/A | N/A | N/A | N/A | N/A | N/A | N/A | N/A | N/A | N/A | N/A | N/A | N/A | N/A | N/A | 2439 | 205 | 2234 | Pass | 52.03
DDR3L_A2 | Pass | Write rank(1,1) | U201.E1 | U402.P3 | 0 | 400 | 400 | Pass | N/A | 0 | 400 | 400 | Pass | N/A | 0 | 0.67 | 0.67 | Pass | N/A | 0 | 0.67 | 0.67 | Pass | N/A | Pass | N/A | Pass | N/A | Pass | N/A | Pass | 61.5 | Pass | N/A | N/A | N/A | N/A | N/A | N/A | N/A | N/A | N/A | N/A | N/A | N/A | N/A | N/A | N/A | N/A | N/A | 2439 | 205 | 2234 | Pass | 89.489
DDR3L_A3 | Pass | Write rank(1,1) | U201.B1 | U402.N2 | 0 | 400 | 400 | Pass | N/A | 0 | 400 | 400 | Pass | N/A | 0 | 0.67 | 0.67 | Pass | N/A | 0 | 0.67 | 0.67 | Pass | N/A | Pass | N/A | Pass | N/A | Pass | N/A | Pass | 61.5 | Pass | N/A | N/A | N/A | N/A | N/A | N/A | N/A | N/A | N/A | N/A | N/A | N/A | N/A | N/A | N/A | N/A | N/A | 2439 | 205 | 2234 | Pass | 126.967
DDR3L_A4 | Pass | Write rank(1,1) | U201.C1 | U402.P8 | 0 | 400 | 400 | Pass | N/A | 0 | 400 | 400 | Pass | N/A | 0 | 0.67 | 0.67 | Pass | N/A | 0 | 0.67 | 0.67 | Pass | N/A | Pass | N/A | Pass | N/A | Pass | N/A | Pass | 57.1 | Pass | N/A | N/A | N/A | N/A | N/A | N/A | N/A | N/A | N/A | N/A | N/A | N/A | N/A | N/A | N/A | N/A | N/A | 2444 | 205 | 2239 | Pass | 9.531
DDR3L_A5 | Pass | Write rank(1,1) | U201.B2 | U402.P2 | 92.6 | 400 | 307.4 | Pass | 53.703 | 100 | 400 | 300 | Pass | 118.7 | 0.011 | 0.67 | 0.659 | Pass | 53.7 | 0.013 | 0.67 | 0.657 | Pass | 56.197 | Pass | N/A | Pass | N/A | Pass | N/A | Pass | 52.7 | Pass | N/A | N/A | N/A | N/A | N/A | N/A | N/A | N/A | N/A | N/A | N/A | N/A | N/A | N/A | N/A | N/A | N/A | 2444 | 205 | 2239 | Pass | 2.004
DDR3L_A6 | Pass | Write rank(1,1) | U201.C2 | U402.R8 | 3.1 | 400 | 396.9 | Pass | 93.794 | 7.9 | 400 | 392.1 | Pass | 58.796 | 0 | 0.67 | 0.67 | Pass | 93.796 | 0 | 0.67 | 0.67 | Pass | 28.796 | Pass | N/A | Pass | N/A | Pass | N/A | Pass | 57.1 | Pass | N/A | N/A | N/A | N/A | N/A | N/A | N/A | N/A | N/A | N/A | N/A | N/A | N/A | N/A | N/A | N/A | N/A | 2444 | 205 | 2239 | Pass | 77.033
DDR3L_A7 | Pass | Write rank(1,1) | U201.A2 | U402.R2 | 0 | 400 | 400 | Pass | N/A | 0 | 400 | 400 | Pass | N/A | 0 | 0.67 | 0.67 | Pass | N/A | 0 | 0.67 | 0.67 | Pass | N/A | Pass | N/A | Pass | N/A | Pass | N/A | Pass | 57.1 | Pass | N/A | N/A | N/A | N/A | N/A | N/A | N/A | N/A | N/A | N/A | N/A | N/A | N/A | N/A | N/A | N/A | N/A | 2444 | 205 | 2239 | Pass | 121.988
DDR3L_A8 | Pass | Write rank(1,1) | U201.A3 | U402.T8 | 0 | 400 | 400 | Pass | N/A | 0 | 400 | 400 | Pass | N/A | 0 | 0.67 | 0.67 | Pass | N/A | 0 | 0.67 | 0.67 | Pass | N/A | Pass | N/A | Pass | N/A | Pass | N/A | Pass | 65.9 | Pass | N/A | N/A | N/A | N/A | N/A | N/A | N/A | N/A | N/A | N/A | N/A | N/A | N/A | N/A | N/A | N/A | N/A | 2435 | 205 | 2230 | Pass | 4.566
DDR3L_A9 | Pass | Write rank(1,1) | U201.A4 | U402.R3 | 0 | 400 | 400 | Pass | N/A | 0 | 400 | 400 | Pass | N/A | 0 | 0.67 | 0.67 | Pass | N/A | 0 | 0.67 | 0.67 | Pass | N/A | Pass | N/A | Pass | N/A | Pass | N/A | Pass | 70.3 | Pass | N/A | N/A | N/A | N/A | N/A | N/A | N/A | N/A | N/A | N/A | N/A | N/A | N/A | N/A | N/A | N/A | N/A | 2430 | 205 | 2225 | Pass | 94.532
DDR3L_A10 | Pass | Write rank(1,1) | U201.A5 | U402.L7 | 0 | 400 | 400 | Pass | N/A | 0 | 400 | 400 | Pass | N/A | 0 | 0.67 | 0.67 | Pass | N/A | 0 | 0.67 | 0.67 | Pass | N/A | Pass | N/A | Pass | N/A | Pass | N/A | Pass | 65.9 | Pass | N/A | N/A | N/A | N/A | N/A | N/A | N/A | N/A | N/A | N/A | N/A | N/A | N/A | N/A | N/A | N/A | N/A | 2435 | 205 | 2230 | Pass | 2.092
DDR3L_A11 | Pass | Write rank(1,1) | U201.B3 | U402.R7 | 0 | 400 | 400 | Pass | N/A | 0 | 400 | 400 | Pass | N/A | 0 | 0.67 | 0.67 | Pass | N/A | 0 | 0.67 | 0.67 | Pass | N/A | Pass | N/A | Pass | N/A | Pass | N/A | Pass | 65.9 | Pass | N/A | N/A | N/A | N/A | N/A | N/A | N/A | N/A | N/A | N/A | N/A | N/A | N/A | N/A | N/A | N/A | N/A | 2435 | 205 | 2230 | Pass | 7.032
DDR3L_A12 | Pass | Write rank(1,1) | U201.C3 | U402.N7 | 93 | 400 | 307 | Pass | 108.803 | 108.5 | 400 | 291.5 | Pass | 28.8 | 0.018 | 0.67 | 0.652 | Pass | 13.739 | 0.025 | 0.67 | 0.645 | Pass | 71.23 | Pass | N/A | Pass | N/A | Pass | N/A | Pass | 52.7 | Pass | N/A | N/A | N/A | N/A | N/A | N/A | N/A | N/A | N/A | N/A | N/A | N/A | N/A | N/A | N/A | N/A | N/A | 2448 | 205 | 2243 | Pass | 107.047
DDR3L_A13 | Pass | Write rank(1,1) | U201.B4 | U402.T3 | 0 | 400 | 400 | Pass | N/A | 0 | 400 | 400 | Pass | N/A | 0 | 0.67 | 0.67 | Pass | N/A | 0 | 0.67 | 0.67 | Pass | N/A | Pass | N/A | Pass | N/A | Pass | N/A | Pass | 65.9 | Pass | N/A | N/A | N/A | N/A | N/A | N/A | N/A | N/A | N/A | N/A | N/A | N/A | N/A | N/A | N/A | N/A | N/A | 2435 | 205 | 2230 | Pass | 14.521
DDR3L_A14 | Pass | Write rank(1,1) | U201.C4 | U402.T7 | 0 | 400 | 400 | Pass | N/A | 0 | 400 | 400 | Pass | N/A | 0 | 0.67 | 0.67 | Pass | N/A | 0 | 0.67 | 0.67 | Pass | N/A | Pass | N/A | Pass | N/A | Pass | N/A | Pass | 65.9 | Pass | N/A | N/A | N/A | N/A | N/A | N/A | N/A | N/A | N/A | N/A | N/A | N/A | N/A | N/A | N/A | N/A | N/A | 2435 | 205 | 2230 | Pass | 69.551
DDR3L_BA0 | Pass | Write rank(1,1) | U201.D2 | U402.M2 | 0 | 400 | 400 | Pass | N/A | 0 | 400 | 400 | Pass | N/A | 0 | 0.67 | 0.67 | Pass | N/A | 0 | 0.67 | 0.67 | Pass | N/A | Pass | N/A | Pass | N/A | Pass | N/A | Pass | 65.9 | Pass | N/A | N/A | N/A | N/A | N/A | N/A | N/A | N/A | N/A | N/A | N/A | N/A | N/A | N/A | N/A | N/A | N/A | 2435 | 205 | 2230 | Pass | 61.978
DDR3L_BA1 | Pass | Write rank(1,1) | U201.E2 | U402.N8 | 0 | 400 | 400 | Pass | N/A | 0 | 400 | 400 | Pass | N/A | 0 | 0.67 | 0.67 | Pass | N/A | 0 | 0.67 | 0.67 | Pass | N/A | Pass | N/A | Pass | N/A | Pass | N/A | Pass | 70.3 | Pass | N/A | N/A | N/A | N/A | N/A | N/A | N/A | N/A | N/A | N/A | N/A | N/A | N/A | N/A | N/A | N/A | N/A | 2430 | 205 | 2225 | Pass | 67.033
DDR3L_BA2 | Pass | Write rank(1,1) | U201.E3 | U402.M3 | 0 | 400 | 400 | Pass | N/A | 0 | 400 | 400 | Pass | N/A | 0 | 0.67 | 0.67 | Pass | N/A | 0 | 0.67 | 0.67 | Pass | N/A | Pass | N/A | Pass | N/A | Pass | N/A | Pass | 65.9 | Pass | N/A | N/A | N/A | N/A | N/A | N/A | N/A | N/A | N/A | N/A | N/A | N/A | N/A | N/A | N/A | N/A | N/A | 2435 | 205 | 2230 | Pass | 84.485
DDR3L_/CAS | Pass | Write rank(1,1) | U201.F5 | U402.K3 | 0 | 400 | 400 | Pass | N/A | 0 | 400 | 400 | Pass | N/A | 0 | 0.67 | 0.67 | Pass | N/A | 0 | 0.67 | 0.67 | Pass | N/A | Pass | N/A | Pass | N/A | Pass | N/A | Pass | 57.1 | Pass | N/A | N/A | N/A | N/A | N/A | N/A | N/A | N/A | N/A | N/A | N/A | N/A | N/A | N/A | N/A | N/A | N/A | 2444 | 205 | 2239 | Pass | 124.473
DDR3L_/RAS | Pass | Write rank(1,1) | U201.G5 | U402.J3 | 0 | 400 | 400 | Pass | N/A | 0 | 400 | 400 | Pass | N/A | 0 | 0.67 | 0.67 | Pass | N/A | 0 | 0.67 | 0.67 | Pass | N/A | Pass | N/A | Pass | N/A | Pass | N/A | Pass | 57.1 | Pass | N/A | N/A | N/A | N/A | N/A | N/A | N/A | N/A | N/A | N/A | N/A | N/A | N/A | N/A | N/A | N/A | N/A | 2444 | 205 | 2239 | Pass | 134.474
DDR3L_/WE | Pass | Write rank(1,1) | U201.F2 | U402.L3 | 0 | 400 | 400 | Pass | N/A | 0 | 400 | 400 | Pass | N/A | 0 | 0.67 | 0.67 | Pass | N/A | 0 | 0.67 | 0.67 | Pass | N/A | Pass | N/A | Pass | N/A | Pass | N/A | Pass | 57.1 | Pass | N/A | N/A | N/A | N/A | N/A | N/A | N/A | N/A | N/A | N/A | N/A | N/A | N/A | N/A | N/A | N/A | N/A | 2439 | 205 | 2234 | Pass | 1.987
DDR3L_/CS | Pass | Write rank(1,1) | U201.F1 | U402.L2 | 4.4 | 400 | 395.6 | Pass | 123.627 | 10.1 | 400 | 389.9 | Pass | 13.629 | 0 | 0.67 | 0.67 | Pass | 123.627 | 0 | 0.67 | 0.67 | Pass | 13.629 | Pass | N/A | Pass | N/A | Pass | N/A | Pass | 57.1 | Pass | N/A | N/A | N/A | N/A | N/A | N/A | N/A | N/A | N/A | N/A | N/A | N/A | N/A | N/A | N/A | N/A | N/A | 2444 | 205 | 2239 | Pass | 86.975
DDR3L_CKE | Pass | Write rank(1,1) | U201.J4 | U402.K9 | 0 | 400 | 400 | Pass | N/A | 0 | 400 | 400 | Pass | N/A | 0 | 0.67 | 0.67 | Pass | N/A | 0 | 0.67 | 0.67 | Pass | N/A | Pass | N/A | Pass | N/A | Pass | N/A | Pass | 52.7 | Pass | N/A | N/A | N/A | N/A | N/A | N/A | N/A | N/A | N/A | N/A | N/A | N/A | N/A | N/A | N/A | N/A | N/A | 2448 | 205 | 2243 | Pass | 77
DDR3L_ODT | Pass | Write rank(1,1) | U201.H3 | U402.K1 | 0 | 400 | 400 | Pass | N/A | 0 | 400 | 400 | Pass | N/A | 0 | 0.67 | 0.67 | Pass | N/A | 0 | 0.67 | 0.67 | Pass | N/A | Pass | N/A | Pass | N/A | Pass | N/A | Pass | 57.1 | Pass | N/A | N/A | N/A | N/A | N/A | N/A | N/A | N/A | N/A | N/A | N/A | N/A | N/A | N/A | N/A | N/A | N/A | 2444 | 205 | 2239 | Pass | 141.952
DDR3L_LDQS | Pass | Write rank(1,1) | U201.K1&L1 | U402.F3&G3 | 109.3 | 400 | 290.7 | Pass | 2.501 | 112.2 | 400 | 287.8 | Pass | 13.73 | 0.022 | 0.25 | 0.228 | Pass | 149.964 | 0.025 | 0.25 | 0.225 | Pass | 3.727 | Pass | N/A | N/A | N/A | N/A | N/A | Pass | 61.5 | Pass | 525 | 825 | 124.6 | Pass | 13.282 | 260 | 1293.7 | Pass | 3.731 | 200 | Pass | N/A | 500 | 850 | 592 | Pass | 156.233 | 1187 | 176 | 1011 | Pass | 53.905
DDR3L_UDQS | Pass | Write rank(1,1) | U201.N3&N2 | U402.C7&B7 | 77.2 | 400 | 322.8 | Pass | 164.962 | 91.6 | 400 | 308.4 | Pass | 26.216 | 0.017 | 0.25 | 0.233 | Pass | 137.427 | 0.02 | 0.25 | 0.23 | Pass | 3.696 | Pass | N/A | N/A | N/A | N/A | N/A | Pass | 57.1 | Pass | 525 | 825 | 122.3 | Pass | 122.027 | 260 | 1252.3 | Pass | 156.216 | 200 | Pass | N/A | 500 | 850 | 570.9 | Pass | 156.216 | 1191 | 176 | 1015 | Pass | 65.154
DDR3L_DQ0 | Pass | Write rank(1,1) | U201.M4 | U402.E3 | 98.8 | 400 | 301.2 | Pass | 120.568 | 112.7 | 400 | 287.3 | Pass | 23.065 | 0.018 | 0.25 | 0.232 | Pass | 39.302 | 0.023 | 0.25 | 0.227 | Pass | 8.06 | Pass | N/A | Pass | N/A | Pass | N/A | Pass | 57.1 | Pass | N/A | N/A | N/A | N/A | N/A | N/A | N/A | N/A | N/A | N/A | N/A | N/A | N/A | N/A | N/A | N/A | N/A | 1178 | 95 | 1083 | Pass | 54.513
DDR3L_DQ1 | Pass | Write rank(1,1) | U201.K2 | U402.F7 | 94.8 | 400 | 305.2 | Pass | 100.584 | 110.1 | 400 | 289.9 | Pass | 34.334 | 0.019 | 0.25 | 0.231 | Pass | 26.871 | 0.026 | 0.25 | 0.224 | Pass | 18.129 | Pass | N/A | Pass | N/A | Pass | N/A | Pass | 65.9 | Pass | N/A | N/A | N/A | N/A | N/A | N/A | N/A | N/A | N/A | N/A | N/A | N/A | N/A | N/A | N/A | N/A | N/A | 1165 | 95 | 1070 | Pass | 135.786
DDR3L_DQ2 | Pass | Write rank(1,1) | U201.L5 | U402.F2 | 90.9 | 400 | 309.1 | Pass | 11.809 | 106.7 | 400 | 293.3 | Pass | 140.561 | 0.016 | 0.25 | 0.234 | Pass | 11.798 | 0.021 | 0.25 | 0.229 | Pass | 140.559 | Pass | N/A | Pass | N/A | Pass | N/A | Pass | 57.1 | Pass | N/A | N/A | N/A | N/A | N/A | N/A | N/A | N/A | N/A | N/A | N/A | N/A | N/A | N/A | N/A | N/A | N/A | 1182 | 95 | 1087 | Pass | 112.013
DDR3L_DQ3 | Pass | Write rank(1,1) | U201.K3 | U402.F8 | 112.6 | 400 | 287.4 | Pass | 26.95 | 125.1 | 400 | 274.9 | Pass | 1.907 | 0.027 | 0.25 | 0.223 | Pass | 26.944 | 0.033 | 0.25 | 0.217 | Pass | 114.446 | Pass | N/A | Pass | N/A | Pass | N/A | Pass | 65.9 | Pass | N/A | N/A | N/A | N/A | N/A | N/A | N/A | N/A | N/A | N/A | N/A | N/A | N/A | N/A | N/A | N/A | N/A | 1165 | 95 | 1070 | Pass | 39.542
DDR3L_DQ4 | Pass | Write rank(1,1) | U201.L4 | U402.H3 | 81.8 | 400 | 318.2 | Pass | 19.325 | 97.6 | 400 | 302.4 | Pass | 89.324 | 0.015 | 0.25 | 0.235 | Pass | 58.062 | 0.021 | 0.25 | 0.229 | Pass | 155.572 | Pass | N/A | Pass | N/A | Pass | N/A | Pass | 61.5 | Pass | N/A | N/A | N/A | N/A | N/A | N/A | N/A | N/A | N/A | N/A | N/A | N/A | N/A | N/A | N/A | N/A | N/A | 1178 | 95 | 1083 | Pass | 93.271
DDR3L_DQ5 | Pass | Write rank(1,1) | U201.K6 | U402.H8 | 85.2 | 400 | 314.8 | Pass | 73.238 | 99.3 | 400 | 300.7 | Pass | 31.987 | 0.02 | 0.25 | 0.23 | Pass | 86.933 | 0.028 | 0.25 | 0.222 | Pass | 5.692 | Pass | N/A | Pass | N/A | Pass | N/A | Pass | 61.5 | Pass | N/A | N/A | N/A | N/A | N/A | N/A | N/A | N/A | N/A | N/A | N/A | N/A | N/A | N/A | N/A | N/A | N/A | 1173 | 95 | 1078 | Pass | 15.824
DDR3L_DQ6 | Pass | Write rank(1,1) | U201.M6 | U402.G2 | 87.2 | 400 | 312.8 | Pass | 150.568 | 102.5 | 400 | 297.5 | Pass | 16.82 | 0.016 | 0.25 | 0.234 | Pass | 150.553 | 0.022 | 0.25 | 0.228 | Pass | 146.813 | Pass | N/A | Pass | N/A | Pass | N/A | Pass | 61.5 | Pass | N/A | N/A | N/A | N/A | N/A | N/A | N/A | N/A | N/A | N/A | N/A | N/A | N/A | N/A | N/A | N/A | N/A | 1178 | 95 | 1083 | Pass | 70.768
DDR3L_DQ7 | Pass | Write rank(1,1) | U201.L6 | U402.H7 | 79.2 | 400 | 320.8 | Pass | 89.456 | 94.1 | 400 | 305.9 | Pass | 4.457 | 0.018 | 0.25 | 0.232 | Pass | 54.41 | 0.025 | 0.25 | 0.225 | Pass | 4.417 | Pass | N/A | Pass | N/A | Pass | N/A | Pass | 61.5 | Pass | N/A | N/A | N/A | N/A | N/A | N/A | N/A | N/A | N/A | N/A | N/A | N/A | N/A | N/A | N/A | N/A | N/A | 1178 | 95 | 1083 | Pass | 100.813
DDR3L_DQ8 | Pass | Write rank(1,1) | U201.M2 | U402.D7 | 97.1 | 400 | 302.9 | Pass | 118.199 | 112.2 | 400 | 287.8 | Pass | 59.456 | 0.023 | 0.25 | 0.227 | Pass | 108.165 | 0.031 | 0.25 | 0.219 | Pass | 9.421 | Pass | N/A | Pass | N/A | Pass | N/A | Pass | 65.9 | Pass | N/A | N/A | N/A | N/A | N/A | N/A | N/A | N/A | N/A | N/A | N/A | N/A | N/A | N/A | N/A | N/A | N/A | 1173 | 95 | 1078 | Pass | 89.561
DDR3L_DQ9 | Pass | Write rank(1,1) | U201.M1 | U402.C3 | 92.3 | 400 | 307.7 | Pass | 4.29 | 108.1 | 400 | 291.9 | Pass | 134.289 | 0.017 | 0.25 | 0.233 | Pass | 4.283 | 0.022 | 0.25 | 0.228 | Pass | 134.294 | Pass | N/A | Pass | N/A | Pass | N/A | Pass | 61.5 | Pass | N/A | N/A | N/A | N/A | N/A | N/A | N/A | N/A | N/A | N/A | N/A | N/A | N/A | N/A | N/A | N/A | N/A | 1178 | 95 | 1083 | Pass | 113.259
DDR3L_DQ10 | Pass | Write rank(1,1) | U201.N1 | U402.C8 | 81.4 | 400 | 318.6 | Pass | 19.364 | 99.5 | 400 | 300.5 | Pass | 59.363 | 0.018 | 0.25 | 0.232 | Pass | 55.584 | 0.025 | 0.25 | 0.225 | Pass | 59.341 | Pass | N/A | Pass | N/A | Pass | N/A | Pass | 61.5 | Pass | N/A | N/A | N/A | N/A | N/A | N/A | N/A | N/A | N/A | N/A | N/A | N/A | N/A | N/A | N/A | N/A | N/A | 1178 | 95 | 1083 | Pass | 139.535
DDR3L_DQ11 | Pass | Write rank(1,1) | U201.N5 | U402.C2 | 69 | 400 | 331 | Pass | 8.17 | 88.4 | 400 | 311.6 | Pass | 146.92 | 0.016 | 0.25 | 0.234 | Pass | 8.122 | 0.024 | 0.25 | 0.226 | Pass | 158.128 | Pass | N/A | Pass | N/A | Pass | N/A | Pass | 57.1 | Pass | N/A | N/A | N/A | N/A | N/A | N/A | N/A | N/A | N/A | N/A | N/A | N/A | N/A | N/A | N/A | N/A | N/A | 1182 | 95 | 1087 | Pass | 105.801
DDR3L_DQ12 | Pass | Write rank(1,1) | U201.R2 | U402.A7 | 88.3 | 400 | 311.7 | Pass | 26.845 | 106.7 | 400 | 293.3 | Pass | 23.096 | 0.018 | 0.25 | 0.232 | Pass | 26.82 | 0.025 | 0.25 | 0.225 | Pass | 23.078 | Pass | N/A | Pass | N/A | Pass | N/A | Pass | 61.5 | Pass | N/A | N/A | N/A | N/A | N/A | N/A | N/A | N/A | N/A | N/A | N/A | N/A | N/A | N/A | N/A | N/A | N/A | 1178 | 95 | 1083 | Pass | 38.28
DDR3L_DQ13 | Pass | Write rank(1,1) | U201.P2 | U402.A2 | 80.2 | 400 | 319.8 | Pass | 93.038 | 98.4 | 400 | 301.6 | Pass | 130.54 | 0.016 | 0.25 | 0.234 | Pass | 93.038 | 0.022 | 0.25 | 0.228 | Pass | 130.549 | Pass | N/A | Pass | N/A | Pass | N/A | Pass | 61.5 | Pass | N/A | N/A | N/A | N/A | N/A | N/A | N/A | N/A | N/A | N/A | N/A | N/A | N/A | N/A | N/A | N/A | N/A | 1178 | 95 | 1083 | Pass | 9.52
DDR3L_DQ14 | Pass | Write rank(1,1) | U201.P1 | U402.B8 | 96.6 | 400 | 303.4 | Pass | 79.413 | 113.2 | 400 | 286.8 | Pass | 44.416 | 0.023 | 0.25 | 0.227 | Pass | 79.396 | 0.03 | 0.25 | 0.22 | Pass | 44.405 | Pass | N/A | Pass | N/A | Pass | N/A | Pass | 65.9 | Pass | N/A | N/A | N/A | N/A | N/A | N/A | N/A | N/A | N/A | N/A | N/A | N/A | N/A | N/A | N/A | N/A | N/A | 1173 | 95 | 1078 | Pass | 9.557
DDR3L_DQ15 | Pass | Write rank(1,1) | U201.N4 | U402.A3 | 85.5 | 400 | 314.5 | Pass | 15.571 | 103.9 | 400 | 296.1 | Pass | 155.574 | 0.017 | 0.25 | 0.233 | Pass | 15.558 | 0.023 | 0.25 | 0.227 | Pass | 155.565 | Pass | N/A | Pass | N/A | Pass | N/A | Pass | 57.1 | Pass | N/A | N/A | N/A | N/A | N/A | N/A | N/A | N/A | N/A | N/A | N/A | N/A | N/A | N/A | N/A | N/A | N/A | 1182 | 95 | 1087 | Pass | 68.274
DDR3L_LDM | Pass | Write rank(1,1) | U201.K4 | U402.E7 | 113.7 | 400 | 286.3 | Pass | 144.459 | 125.7 | 400 | 274.3 | Pass | 61.965 | 0.026 | 0.25 | 0.224 | Pass | 144.439 | 0.033 | 0.25 | 0.217 | Pass | 61.95 | Pass | N/A | Pass | N/A | Pass | N/A | Pass | 65.9 | Pass | N/A | N/A | N/A | N/A | N/A | N/A | N/A | N/A | N/A | N/A | N/A | N/A | N/A | N/A | N/A | N/A | N/A | 1169 | 95 | 1074 | Pass | 35.81
DDR3L_UDM | Pass | Write rank(1,1) | U201.M3 | U402.D3 | 93.8 | 400 | 306.2 | Pass | 5.56 | 110 | 400 | 290 | Pass | 146.815 | 0.018 | 0.25 | 0.232 | Pass | 5.555 | 0.025 | 0.25 | 0.225 | Pass | 53.067 | Pass | N/A | Pass | N/A | Pass | N/A | Pass | 61.5 | Pass | N/A | N/A | N/A | N/A | N/A | N/A | N/A | N/A | N/A | N/A | N/A | N/A | N/A | N/A | N/A | N/A | N/A | 1178 | 95 | 1083 | Pass | 154.519
DDR3L_LDQS | Pass | Read rank(1,1) | U402.F3&G3 | U201.K1&L1 | N/A | N/A | N/A | N/A | N/A | N/A | N/A | N/A | N/A | N/A | N/A | N/A | N/A | N/A | N/A | N/A | N/A | N/A | N/A | N/A | Pass | N/A | N/A | N/A | N/A | N/A | Pass | N/A | N/A | N/A | N/A | N/A | N/A | N/A | N/A | N/A | N/A | N/A | N/A | N/A | N/A | N/A | N/A | N/A | N/A | N/A | N/A | N/A | N/A | N/A | N/A
DDR3L_UDQS | Pass | Read rank(1,1) | U402.C7&B7 | U201.N3&N2 | N/A | N/A | N/A | N/A | N/A | N/A | N/A | N/A | N/A | N/A | N/A | N/A | N/A | N/A | N/A | N/A | N/A | N/A | N/A | N/A | Pass | N/A | N/A | N/A | N/A | N/A | Pass | N/A | N/A | N/A | N/A | N/A | N/A | N/A | N/A | N/A | N/A | N/A | N/A | N/A | N/A | N/A | N/A | N/A | N/A | N/A | N/A | N/A | N/A | N/A | N/A
DDR3L_DQ0 | Pass | Read rank(1,1) | U402.E3 | U201.M4 | N/A | N/A | N/A | N/A | N/A | N/A | N/A | N/A | N/A | N/A | N/A | N/A | N/A | N/A | N/A | N/A | N/A | N/A | N/A | N/A | Pass | N/A | Pass | N/A | N/A | N/A | Pass | N/A | N/A | N/A | N/A | N/A | N/A | N/A | N/A | N/A | N/A | N/A | N/A | N/A | N/A | N/A | N/A | N/A | N/A | N/A | N/A | N/A | N/A | N/A | N/A
DDR3L_DQ1 | Pass | Read rank(1,1) | U402.F7 | U201.K2 | N/A | N/A | N/A | N/A | N/A | N/A | N/A | N/A | N/A | N/A | N/A | N/A | N/A | N/A | N/A | N/A | N/A | N/A | N/A | N/A | Pass | N/A | Pass | N/A | N/A | N/A | Pass | N/A | N/A | N/A | N/A | N/A | N/A | N/A | N/A | N/A | N/A | N/A | N/A | N/A | N/A | N/A | N/A | N/A | N/A | N/A | N/A | N/A | N/A | N/A | N/A
DDR3L_DQ10 | Pass | Read rank(1,1) | U402.C8 | U201.N1 | N/A | N/A | N/A | N/A | N/A | N/A | N/A | N/A | N/A | N/A | N/A | N/A | N/A | N/A | N/A | N/A | N/A | N/A | N/A | N/A | Pass | N/A | Pass | N/A | N/A | N/A | Pass | N/A | N/A | N/A | N/A | N/A | N/A | N/A | N/A | N/A | N/A | N/A | N/A | N/A | N/A | N/A | N/A | N/A | N/A | N/A | N/A | N/A | N/A | N/A | N/A
DDR3L_DQ11 | Pass | Read rank(1,1) | U402.C2 | U201.N5 | N/A | N/A | N/A | N/A | N/A | N/A | N/A | N/A | N/A | N/A | N/A | N/A | N/A | N/A | N/A | N/A | N/A | N/A | N/A | N/A | Pass | N/A | Pass | N/A | N/A | N/A | Pass | N/A | N/A | N/A | N/A | N/A | N/A | N/A | N/A | N/A | N/A | N/A | N/A | N/A | N/A | N/A | N/A | N/A | N/A | N/A | N/A | N/A | N/A | N/A | N/A
DDR3L_DQ12 | Pass | Read rank(1,1) | U402.A7 | U201.R2 | N/A | N/A | N/A | N/A | N/A | N/A | N/A | N/A | N/A | N/A | N/A | N/A | N/A | N/A | N/A | N/A | N/A | N/A | N/A | N/A | Pass | N/A | Pass | N/A | N/A | N/A | Pass | N/A | N/A | N/A | N/A | N/A | N/A | N/A | N/A | N/A | N/A | N/A | N/A | N/A | N/A | N/A | N/A | N/A | N/A | N/A | N/A | N/A | N/A | N/A | N/A
DDR3L_DQ13 | Pass | Read rank(1,1) | U402.A2 | U201.P2 | N/A | N/A | N/A | N/A | N/A | N/A | N/A | N/A | N/A | N/A | N/A | N/A | N/A | N/A | N/A | N/A | N/A | N/A | N/A | N/A | Pass | N/A | Pass | N/A | N/A | N/A | Pass | N/A | N/A | N/A | N/A | N/A | N/A | N/A | N/A | N/A | N/A | N/A | N/A | N/A | N/A | N/A | N/A | N/A | N/A | N/A | N/A | N/A | N/A | N/A | N/A
DDR3L_DQ14 | Pass | Read rank(1,1) | U402.B8 | U201.P1 | N/A | N/A | N/A | N/A | N/A | N/A | N/A | N/A | N/A | N/A | N/A | N/A | N/A | N/A | N/A | N/A | N/A | N/A | N/A | N/A | Pass | N/A | Pass | N/A | N/A | N/A | Pass | N/A | N/A | N/A | N/A | N/A | N/A | N/A | N/A | N/A | N/A | N/A | N/A | N/A | N/A | N/A | N/A | N/A | N/A | N/A | N/A | N/A | N/A | N/A | N/A
DDR3L_DQ15 | Pass | Read rank(1,1) | U402.A3 | U201.N4 | N/A | N/A | N/A | N/A | N/A | N/A | N/A | N/A | N/A | N/A | N/A | N/A | N/A | N/A | N/A | N/A | N/A | N/A | N/A | N/A | Pass | N/A | Pass | N/A | N/A | N/A | Pass | N/A | N/A | N/A | N/A | N/A | N/A | N/A | N/A | N/A | N/A | N/A | N/A | N/A | N/A | N/A | N/A | N/A | N/A | N/A | N/A | N/A | N/A | N/A | N/A
DDR3L_DQ2 | Pass | Read rank(1,1) | U402.F2 | U201.L5 | N/A | N/A | N/A | N/A | N/A | N/A | N/A | N/A | N/A | N/A | N/A | N/A | N/A | N/A | N/A | N/A | N/A | N/A | N/A | N/A | Pass | N/A | Pass | N/A | N/A | N/A | Pass | N/A | N/A | N/A | N/A | N/A | N/A | N/A | N/A | N/A | N/A | N/A | N/A | N/A | N/A | N/A | N/A | N/A | N/A | N/A | N/A | N/A | N/A | N/A | N/A
DDR3L_DQ3 | Pass | Read rank(1,1) | U402.F8 | U201.K3 | N/A | N/A | N/A | N/A | N/A | N/A | N/A | N/A | N/A | N/A | N/A | N/A | N/A | N/A | N/A | N/A | N/A | N/A | N/A | N/A | Pass | N/A | Pass | N/A | N/A | N/A | Pass | N/A | N/A | N/A | N/A | N/A | N/A | N/A | N/A | N/A | N/A | N/A | N/A | N/A | N/A | N/A | N/A | N/A | N/A | N/A | N/A | N/A | N/A | N/A | N/A
DDR3L_DQ4 | Pass | Read rank(1,1) | U402.H3 | U201.L4 | N/A | N/A | N/A | N/A | N/A | N/A | N/A | N/A | N/A | N/A | N/A | N/A | N/A | N/A | N/A | N/A | N/A | N/A | N/A | N/A | Pass | N/A | Pass | N/A | N/A | N/A | Pass | N/A | N/A | N/A | N/A | N/A | N/A | N/A | N/A | N/A | N/A | N/A | N/A | N/A | N/A | N/A | N/A | N/A | N/A | N/A | N/A | N/A | N/A | N/A | N/A
DDR3L_DQ5 | Pass | Read rank(1,1) | U402.H8 | U201.K6 | N/A | N/A | N/A | N/A | N/A | N/A | N/A | N/A | N/A | N/A | N/A | N/A | N/A | N/A | N/A | N/A | N/A | N/A | N/A | N/A | Pass | N/A | Pass | N/A | N/A | N/A | Pass | N/A | N/A | N/A | N/A | N/A | N/A | N/A | N/A | N/A | N/A | N/A | N/A | N/A | N/A | N/A | N/A | N/A | N/A | N/A | N/A | N/A | N/A | N/A | N/A
DDR3L_DQ6 | Pass | Read rank(1,1) | U402.G2 | U201.M6 | N/A | N/A | N/A | N/A | N/A | N/A | N/A | N/A | N/A | N/A | N/A | N/A | N/A | N/A | N/A | N/A | N/A | N/A | N/A | N/A | Pass | N/A | Pass | N/A | N/A | N/A | Pass | N/A | N/A | N/A | N/A | N/A | N/A | N/A | N/A | N/A | N/A | N/A | N/A | N/A | N/A | N/A | N/A | N/A | N/A | N/A | N/A | N/A | N/A | N/A | N/A
DDR3L_DQ7 | Pass | Read rank(1,1) | U402.H7 | U201.L6 | N/A | N/A | N/A | N/A | N/A | N/A | N/A | N/A | N/A | N/A | N/A | N/A | N/A | N/A | N/A | N/A | N/A | N/A | N/A | N/A | Pass | N/A | Pass | N/A | N/A | N/A | Pass | N/A | N/A | N/A | N/A | N/A | N/A | N/A | N/A | N/A | N/A | N/A | N/A | N/A | N/A | N/A | N/A | N/A | N/A | N/A | N/A | N/A | N/A | N/A | N/A
DDR3L_DQ8 | Pass | Read rank(1,1) | U402.D7 | U201.M2 | N/A | N/A | N/A | N/A | N/A | N/A | N/A | N/A | N/A | N/A | N/A | N/A | N/A | N/A | N/A | N/A | N/A | N/A | N/A | N/A | Pass | N/A | Pass | N/A | N/A | N/A | Pass | N/A | N/A | N/A | N/A | N/A | N/A | N/A | N/A | N/A | N/A | N/A | N/A | N/A | N/A | N/A | N/A | N/A | N/A | N/A | N/A | N/A | N/A | N/A | N/A
DDR3L_DQ9 | Pass | Read rank(1,1) | U402.C3 | U201.M1 | N/A | N/A | N/A | N/A | N/A | N/A | N/A | N/A | N/A | N/A | N/A | N/A | N/A | N/A | N/A | N/A | N/A | N/A | N/A | N/A | Pass | N/A | Pass | N/A | N/A | N/A | Pass | N/A | N/A | N/A | N/A | N/A | N/A | N/A | N/A | N/A | N/A | N/A | N/A | N/A | N/A | N/A | N/A | N/A | N/A | N/A | N/A | N/A | N/A | N/A | N/A

## Timing
コントローラは HyperLynx が用意しているタイミングモデル ddr3_ctl.v を使用しています。
メモリは HyperLynx が用意しているタイミングモデル ddr3_dram.v を使用しています。
パワーオン時のトレーニングやライトレベリングなどはシミュレーション結果に反映されていません。
| ◇CLK⇔Address,Command,Control |  | ◇DQS⇔DQ,DQM ライトサイクル
|  | CLK_n |  | DQS_n
|  | CLK_p |  | DQS_p
|  | ADR,CMD,CTL |  | DQ,DQM
| ◇CLK⇔DQS skew ライトサイクル |  | ◇DQS⇔DQ,DQM リードサイクル
|  | CLK_n |  | DQS_n
|  | CLK_p |  | DQS_p
|  | DQS_n |  | DQS_p（1/4サイクルシフト）
|  | DQS_p |  | DQS_n（1/4サイクルシフト）
DQ

## JEDEC Quality Checks
JEDEC Quality Checks
■オーバーシュート/アンダーシュート （DDR2、DDR3）
・ 最大オーバーシュートのピーク電圧
・ アドレス/コマンド/コントロール信号に対する最大オーバーシュート面積
・ クロック/ストローブ/データ/マスク信号に対する最大オーバーシュート面積
【DQ/DM/DQS/CK】
【Address/Command/Control】
■差動信号の制約 （DDR2、DDR3）
・ 最小VIHdiff/VILdiff (AC) ： 差動信号は、このしきい値を超える必要があります。
・ 最小VIHdiff/VILdiff (DC) ： 差動信号は、このしきい値を超え、その状態を保つ必要があります。
DDR3
DDR2
・ 最大VIX ： ポジ/ネガ信号のクロス電圧は、VDD/2からこの値の+/-の範囲にある必要があります。
DDR3
DDR2
・ 最小VSEH/VSEL ： ポジ/ネガ信号のHigh/Low電圧は、このしきい値を超える必要があります。（DDR3のみ）
■tVAC/tDVAC ： DDR3特有の制約で、差動信号、シングルエンド信号がACしきい値を超えている最低時間の規定で、
差動信号はAC300とAC350、シングルエンド信号はAC150とAC175に対応しています。
tDVAC
tVAC （Address/Command）
■信号のノンモノトニック （DDR2、DDR3）
シングルエンド信号と差動信号は、VIL(DC)－VIH(DC)間、VID(DC)間でノンモノトニックが存在してはいけない。
Monotonicity thresholdには、ノンモノトニックとして認識しない最大のノンモノトニック部分の振幅を設定します。
このチェックは、上記のDCしきい値間で実行されます。
シングルエンド信号のDCしきい値は、以下のIBISモデルのしきい値が使用されます。
• VIL(DC) （上から優先）
[Receiver Thresholds] 記述の Vth – Vinl_dc
[Model Spec] 記述の Vinl
[Model] 記述の Vinl
• VIH(DC) （上から優先）
[Receiver Thresholds] 記述の Vth + Vinh_dc
[Model Spec] 記述のVinh
[Model] keyword 記述の Vinh
差動信号のDCしきい値は、以下のIBISモデルのしきい値が使用されます。（上から優先）
・ VID(DC) （上から優先）
[Receiver Thresholds] 記述の Vdiff_dc
[Diff Pin] 記述の Vdiff
■VIL(AC) から VIH(AC) までの立ち上がり時間 （DDR2、DDR3）
しきい値は、レシーバのACしきい値が使用され、制約は[Receiver Thresholds]のサブパラメータ Tslew_ac （シングルエンド信号用）とTdiffslew_ac （差動信号用） が適用されます。
シングルエンド信号
差動信号
【解析結果スプレッドシートの解説
| カラム名 |  |  |  |  | 内容
| Net Name |  |  |  |  | 解析対象ネット名。MultiBoardの場合、基板IDはネット名に含まれません。
| Pass/Fail |  |  |  |  | IBISモデルの定義、もしくはDDR Wizardで設定した制約において、違反している項目があればFail、全ての項目に違反がはい場合はPassとなり、Failであればそのセルが赤く塗りつぶされます。
| Operation |  |  |  |  | 処理のオペレーション。（Write、もしくはRead、スロット名、ランク等）
| Driver Comp Ref Des & Pin Name |  |  |  |  | 解析対象ネットのドライバのRefDesｔピン番号。MultiBoardの場合、基板IDはネット名に含まれません。波形データを保存した場合、そのデータ名を確認する際に有効な情報となります。
| Receiver Comp Ref Des & Pin Name |  |  |  |  | 解析対象ネットのレシーバのRefDesｔピン番号。MultiBoardの場合、基板IDはネット名に含まれません。波形データを保存した場合、そのデータ名を確認する際に有効な情報となります。
| Rise Rail Overshoot, [mV] |  |  |  |  | 立ち上がりにおいて、電源電圧を超える最大ピーク電圧。
| Rise Rail Overshoot Limit, [mV] |  |  |  |  | 立ち上がりにおいて、電源電圧を超える最大ピーク電圧の制限。
| Rise Rail Overshoot Margin, [mV] |  |  |  |  | 立ち上がりの最大オーバーシュートと制限との差分。
| Rise Rail Overshoot, [Pass/Fail] |  |  |  |  | 立ち上がりのオーバーシュートが制限を超えた場合にFailとなります。
| Rise Rail Overshoot Trace Point, [ns] |  |  |  |  | 立ち上がりのオーバーシュートのピーク時間。
| Fall Rail Undershoot, [mV] |  |  |  |  | 立ち下がりにおいて、電源電圧を超える最大ピーク電圧。
| Fall Rail Undershoot Limit, [mV] |  |  |  |  | 立ち下がりにおいて、電源電圧を超える最大ピーク電圧の制限。
| Fall Rail Undershoot Margin, [mV] |  |  |  |  | 立ち下がりの最大オーバーシュートと制限との差分。
| Fall Rail Undershoot, [Pass/Fail] |  |  |  |  | 立ち下がりのオーバーシュートが制限を超えた場合にFailとなります。
| Fall Rail Undershoot Trace Point, [ns] |  |  |  |  | 立ち下がりのオーバーシュートのピーク時間。
| Rise Rail Overshoot Area, [V*ns] |  |  |  |  | 立ち上がりの最大オーバーシュートにおいて、電源電圧を超えた部分の面積。
| Rise Rail Overshoot Area Limit, [V*ns] |  |  |  |  | 立ち上がりオーバーシュート面積の制限。
| Rise Rail Overshoot Area Margin, [V*ns] |  |  |  |  | 立ち上がりの最大オーバーシュートにおいて、電源電圧を超えた部分の面積と立ち上がりオーバーシュート面積の制限の差分。
| Rise Rail Overshoot Area Margin, [Pass/Fail] |  |  |  |  | 立ち上がりの最大オーバーシュートにおいて、電源電圧を超えた部分の面積が立ち上がりオーバーシュート面積の制限を超えた場合にFailとなります。
| Rise Rail Overshoot Area Trace Point, [ns] |  |  |  |  | 立ち上がりオーバーシュート面積を測定した時間。
| Fall Rail Undershoot Area, [V*ns] |  |  |  |  | 立ち下がりの最大オーバーシュートにおいて、電源電圧を超えた部分の面積。
| Fall Rail Undershoot Area Limit, [V*ns] |  |  |  |  | 立ち下がりオーバーシュート面積の制限。
| Fall Rail Undershoot Area Margin, [V*ns] |  |  |  |  | 立ち下がりの最大オーバーシュートにおいて、電源電圧を超えた部分の面積と立ち下がりオーバーシュート面積の制限の差分。
| Fall Rail Undershoot Area Margin, [Pass/Fail] |  |  |  |  | 立ち下がりの最大オーバーシュートにおいて、電源電圧を超えた部分の面積が立ち下がりオーバーシュート面積の制限を超えた場合にFailとなります。
| Fall Rail Undershoot Area Trace Point, [ns] |  |  |  |  | 立ち下がりオーバーシュート面積を測定した時間。
| Monotonic [Pass/Fail] |  |  |  |  | VIL(AC)とVIH(AC)間にノンモノトニックが存在する場合にFailとなります。
| Monotonic Trace Point [ns] |  |  |  |  | ノンモノトニックが存在した場合で、最もノンモノトニックの振幅が大きい時間。
| VIH(AC) Min Limit, [Pass/Fail] |  |  |  |  | 全てのサイクルにおいて、VIH(AC)のしきい値を超えない波形が存在した場合にFailとなります。差動信号はN/Aと表示されます。
| VIH(AC) Min Limit, Trace Point, [ns] |  |  |  |  | 波形がVIH(AC)に交差してから最も遠いクロスポイントの時間。Failではない場合はN/Aと表示されます。
| VIH(DC) Monotonicity, [Pass/Fail] |  |  |  |  | 波形がVIH(AC)を超えた後に、VIH(DC)に1回以上交差した場合にFailとなります。差動信号はN/Aと表示されます。
| VIH(DC) Monotonicity Trace Point, [ns] |  |  |  |  | VIH(DC) MonotonicityでFailとなった場合で、最悪なケースの測定時間。
| Vref Threshold Multi Cross [Pass/Fail] |  |  |  |  | 立ち上がり、立ち下がりにおいて、Vrefを1回以上交差した場合にFailとなります。
| Max Slew Time, [ps] |  |  |  |  | 波形がVIL(AC)からVIH(AC)までにかかった最大時間。IBISモデルに[Receiver Thresholds] のTslew_ac（シングルエンド用）、Tdiffslew_ac（差動信号用）が定義されていない場合はN/Aと表示されます。
| Max Slew Time [Pass/Fail] |  |  |  |  | IBISモデルのTslew_ac（シングルエンド用）、Tdiffslew_ac（差動信号用）の制約を超えた場合にFailとなります。
| VIX Limit Low, mV |  |  |  |  | 差動信号用のネガ、ポジ信号のクロス電圧のLowの制約。
| VIX Limit Hi, mV |  |  |  |  | 差動信号用のネガ、ポジ信号のクロス電圧のHighの制約。
| VIX Margin, mV |  |  |  |  | 差動信号用のネガ、ポジ信号のクロス電圧の制約と実際のクロス電圧との差分。
| VIX, [Pass/Fail] |  |  |  |  | 実際のクロス電圧が差動信号用のネガ、ポジ信号のクロス電圧の制約外の場合にFailとなります。
| VIX Trace Point, [ns] |  |  |  |  | VIXがFailの場合で、最も制約から離れているクロスポイントの時間。
| VID(AC) Limit, mV |  |  |  |  | 全てのサイクルにおいて超える必要がある差動信号のHigh/Lowレベルの制約。DDR3ではVIHdiff/VILdiff(AC)が適用されます。
| VID(AC) Margin, mV |  |  |  |  | 差動信号のHigh/Lowレベルの制約に対して、最も近い最悪のケースのマージン。
| VID(AC), [Pass/Fail] |  |  |  |  | 差動信号のHigh/Lowレベルの制約を超えなかった場合にFailとなります。DDR3は、VIHdiff/VILdiff(AC)のしきい値を超えなかった場合にFailとなります。
| VID(AC) Trace Point, [ns] |  |  |  |  | 差動信号のHigh/Lowレベルの制約に対して、最も近い最悪のケースが測定された時間。DDR3は、VIHdiff/VILdiff(AC)のしきい値に対して、最も近い最悪のケースが測定された時間。
| VID(DC) Limit, mV |  |  |  |  | 全てのサイクルにおいて超え、その状態を保つ必要がある差動信号のHigh/Lowレベルの制約。DDR3ではVIHdiff/VILdiff(DC)が適用されます。
| VID(DC), [Pass/Fail] |  |  |  |  | 差動信号のHigh/Lowレベルの制約を超えなかった場合にFailとなります。DDR3は、VIHdiff/VILdiff(DC)のしきい値を超えなかった場合にFailとなります。
| VID(DC) Trace Point, [ns] |  |  |  |  | 差動信号のHigh/Lowレベルの制約に対して、最も近い最悪のケースが測定された時間。DDR3は、VIHdiff/VILdiff(DC)のしきい値に対して、最も近い最悪のケースが測定された時間。
| VSEH/VSEL Limit Low, mV |  |  |  |  | 全てのサイクルにおいて超える必要がある差動信号のポジ、ネガ信号に対するLowのピーク電圧制約。
| VSEH/VSEL Limit Hi, mV |  |  |  |  | 全てのサイクルにおいて超える必要がある差動信号のポジ、ネガ信号に対するHighのピーク電圧制約。
| VSEH/VSEL Margin, mV |  |  |  |  | 差動信号のポジ、ネガ信号に対するLow/Highのピーク電圧制約を超えた場合で、最も制約に近い最悪のケースにおけるマージン。
| VSEH/VSEL, [Pass/Fail] |  |  |  |  | 差動信号のポジ、ネガ信号に対するLow/Highのピーク電圧制約を超えなかった場合にFailとなります。
| VSEH/VSEL Trace Point, [ns] |  |  |  |  | 差動信号のポジ、ネガ信号に対するLow/Highのピーク電圧制約を超えた場合で、最も制約に近い最悪のケースが測定された時間。
| TVAC/TDVAC Min Time Over AC, ps |  |  |  |  | シングルエンド信号（tVAC）、差動信号（tDVAC）において、ACしきい値を超えている最低時間の制約。DDR3特有の制約。
| TVAC/TDVAC Time Limit, ps |  |  |  |  | シングルエンド信号（tVAC）、差動信号（tDVAC）において、ACしきい値を超えている最大時間の制約。DDR3特有の制約。
| TVAC/TDVAC Margin, ps |  |  |  |  | tVAC、tDVACの最小/最大制約を満たした波形において、最も制約に近い最悪のケースのマージン。
| TVAC/TDVAC, [Pass/Fail] |  |  |  |  | tVAC、tDVACの最小/最大制約を満たさなかった場合にFailとなります。
| TVAC/TDVAC Trace Point, [ns] |  |  |  |  | tVAC、tDVACの最小/最大制約を満たした波形において、最も制約に近い最悪のケースが測定された時間。